## database
[6 empty] | OMP property parameters | [22 empty] | Membrane structure parameters | [11 empty] | Operational condition parameters |  |  |  | Output variable
Number | Name of MB | Type of MB | Types of contaminants | CAS | SMILES | Compound Mw (g/mol) | Compound size (nm) | Compound stokes radius rs (nm) | Compound charge | Compound log K ow | Density (g·cm-3) | Diffusion coefficient (cm2·s-1) | pKa1 | pKa2 | log D (pH=5.5) | log D (pH=7.4) | WS (mg/L) | MinPartialCharge | MaxPartialCharge | Surface tension γs (dyne·cm-1) | Min projection (Å) | Max projection (Å) | Total charge | E | S | A | B | V | MB MWCO (Da) | MB pore radius rp (nm) | rs/rp | ΦS | ΦD | ∆Gs-m (J·m-2) | MB contact angle (°) | MB surface energy, γm (J·m-2) | MB zeta potential (mV) | MB surface charge density , σm (mC·m-2) | MB volume charge density, δm (mol·m-3) | RMS roughness (nm) | Pressure (kPa) | Measurement time (min) | Initial concentration of compound (mg/L) | pH | Removal rate (%) | Reference
1 | AK | RO | 2-(2-Butoxyethoxy)ethanol | 112-34-5 | CCCCOCCOCCO | 162.229 | 0.51245 | 0.34072 | 0 | 0.711 | 0.9536 | 2.8581e-09 | 14.37 | nan | 0.56 | 0.56 | 1000000 | -0.39398 | 0.070112 | 32 | 3.25 | 8.08 | 0 | 0.19 | 0.78 | 0.2 | 1.17 | 1.4119 | 150 | 0.2728 | 1.249 | 0.061991 | 1 | -0.40967 | 50 | 44.9587 | -19.9 | -1.489 | -56.5696 | nan | 800 | 10 | 0.16223 | 7 | 81.59 | Removal of organic contaminants by RO and NF membranes
2 | AK | RO | Caprolactam | 105-60-2 | O=C1CCCCCN1 | 113.16 | 0.39647 | 0.28813 | 0 | 0.31 | 1.02 | 2.0102e-09 | nan | 16.61 | -0.02 | -0.02 | 5250000 | -0.35611 | 0.21949 | 30.4 | 3.92 | 4.01 | 0 | 0.59 | 1.72 | 0.38 | 0.75 | 0.9609 | 150 | 0.2728 | 1.0562 | 0.0031596 | 1 | -0.35027 | 50 | 44.9587 | -19.9 | -1.489 | -56.5696 | nan | 800 | 10 | 0.11316 | 7 | 82.85 | Removal of organic contaminants by RO and NF membranes
3 | AK | RO | Creatine | 57-00-1 | CN(CC(=O)O)C(=N)N | 131.135 | 0.38218 | 0.30859 | 0 | -2.864 | 1.38 | 3.2616e-09 | 3.8 | 12.7 | -3.96 | -3.98 | 13300 | -0.47993 | 0.32269 | 57.6 | 3.35 | 4.36 | 0 | 0.844 | 1.412 | 0.679 | 2.056 | 1.0245 | 150 | 0.2728 | 1.1312 | 0.017219 | 1 | -1.2112 | 50 | 44.9587 | -19.9 | -1.489 | -56.5696 | nan | 800 | 10 | 0.13114 | 7 | 96.65 | Removal of organic contaminants by RO and NF membranes
4 | AK | RO | Formaldehyde | 50-00-0 | C=O | 30.026 | 0.22062 | 0.15539 | 0 | -0.467 | 0.8 | 4.4914e-09 | 13.27 | nan | 0.35 | 0.35 | 1000000 | -0.3071 | 0.10638 | 12.6 | 2.08 | 2.34 | 0 | 0.22 | 0.62 | 0 | 0.33 | 0.2652 | 150 | 0.2728 | 0.56963 | 0.18522 | 1 | 0.46425 | 50 | 44.9587 | -19.9 | -1.489 | -56.5696 | nan | 800 | 10 | 0.030026 | 7 | 3.35 | Removal of organic contaminants by RO and NF membranes
5 | AK | RO | Isopropanol | 67-63-0 | CC(C)O | 60.096 | 0.31483 | 0.21462 | 0 | 0.255 | 0.785 | 2.5396e-09 | 17.1 | nan | nan | nan | 1000000 | -0.39371 | 0.048348 | 22.6 | 2.95 | 3.36 | 0 | 0.21 | 0.36 | 0.33 | 0.56 | 0.59 | 150 | 0.2728 | 0.78675 | 0.045476 | 1 | -0.03521 | 50 | 44.9587 | -19.9 | -1.489 | -56.5696 | nan | 800 | 10 | 0.060096 | 7 | 65.27 | Removal of organic contaminants by RO and NF membranes
6 | AK | RO | Methanol | 67-56-1 | CO | 32.042 | 0.24008 | 0.16016 | 0 | -0.519 | 0.81 | 1.8657e-05 | 15.3 | nan | -0.77 | -0.77 | 1000000 | -0.39963 | 0.031941 | 18.8 | 2.2 | 2.62 | 0 | 0.28 | 0.44 | 0.43 | 0.47 | 0.3082 | 150 | 0.2728 | 0.58712 | 0.17047 | 1 | 0.13817 | 50 | 44.9587 | -19.9 | -1.489 | -56.5696 | nan | 800 | 10 | 0.032042 | 7 | 3.77 | Removal of organic contaminants by RO and NF membranes
7 | AK | RO | Urea | 57-13-6 | NC(N)=O | 60.056 | 0.30258 | 0.21456 | 0 | -1.364 | 1.323 | 1.7178e-05 | 0.1 | nan | -3.72 | -3.75 | 545000 | -0.35185 | 0.30906 | 55.3 | 2.87 | 3.19 | 0 | 0.5 | 1.49 | 0.83 | 0.84 | 0.4648 | 150 | 0.2728 | 0.78651 | 0.04558 | 1 | -1.1477 | 50 | 44.9587 | -19.9 | -1.489 | -56.5696 | nan | 800 | 10 | 0.060056 | 7 | 17.16 | Removal of organic contaminants by RO and NF membranes
8 | BW30 | RO | 17alpha-Ethynilestradiol | 57-63-6 | C#C[C@]1(O)CCC2[C@@H]3CCC4=CC(O)=CC=C4[C@H]3CC[C@@]21C | 296.41 | 0.5654 | 0.45104 | 0 | 4.33 | nan | nan | 10.33 | nan | 3.67 | 3.67 | 11.3 | -0.50796 | 0.13034 | 57.2 | 4.44 | 7.2 | 0 | 2.01 | 2.34 | 0.98 | 1.23 | 2.3946 | 100 | 0.21765 | 2.0724 | 1.1499 | 1 | -1.4116 | 76 | 61.7819 | -16.26 | -1.2066 | -57.4586 | 68.3 | 2000 | 10 | 1.4821 | 7 | 98.52 | Comparison of flux behavior and synthetic organic compound removal by forward osmosis and reverse osmosis membranes
9 | BW30 | RO | 4-Chlorophenol | 106-48-9 | OC1=CC=C(Cl)C=C1 | 128.56 | 0.3936 | 0.30576 | -0.0108 | 2.274 | 1.2238 | 2.8916e-09 | 9.41 | nan | 2.39 | 2.39 | 24000 | -0.50797 | 0.11518 | 44.7 | 3.39 | 4.57 | 0.17561 | 0.92 | 1.08 | 0.67 | 0.2 | 0.8975 | 100 | 0.21765 | 1.4048 | 0.16388 | 0.99319 | -0.98374 | 76 | 61.7819 | -16.26 | -1.2066 | -57.4586 | 68.3 | 2000 | 10 | 0.6428 | 7 | 82.76 | Comparison of flux behavior and synthetic organic compound removal by forward osmosis and reverse osmosis membranes
10 | BW30 | RO | Acetaminophen | 103-90-2 | CC(=O)NC1=CC=C(O)C=C1 | 151.165 | 0.44484 | 0.3297 | 0 | 0.907 | 1.293 | 3.2561e-09 | 9.5 | nan | 0.49 | 0.49 | 14000 | -0.50796 | 0.22075 | 52.8 | 3.49 | 5.67 | 0 | 1.12 | 1.63 | 1.01 | 0.91 | 1.1724 | 100 | 0.21765 | 1.5148 | 0.26504 | 1 | -1.1468 | 59.8 | 50.824 | -16.26 | -1.2066 | -57.4586 | 68.3 | 1000 | 10 | 0.5 | 4 | 92.59 | Assessing potential of nanofilltration and reverse osmosis for removal of toxic pharmaceuticals from water
11 | BW30 | RO | Acetaminophen | 103-90-2 | CC(=O)NC1=CC=C(O)C=C1 | 151.165 | 0.44484 | 0.3297 | 0 | 0.907 | 1.293 | 3.2561e-09 | 9.5 | nan | 0.49 | 0.49 | 14000 | -0.50796 | 0.22075 | 52.8 | 3.49 | 5.67 | 0 | 1.12 | 1.63 | 1.01 | 0.91 | 1.1724 | 100 | 0.21765 | 1.5148 | 0.26504 | 1 | -1.1468 | 59.8 | 50.824 | -16.26 | -1.2066 | -57.4586 | 68.3 | 1000 | 10 | 0.5 | 5 | 93.78 | Assessing potential of nanofilltration and reverse osmosis for removal of toxic pharmaceuticals from water
12 | BW30 | RO | Acetaminophen | 103-90-2 | CC(=O)NC1=CC=C(O)C=C1 | 151.165 | 0.44484 | 0.3297 | 0 | 0.907 | 1.293 | 3.2561e-09 | 9.5 | nan | 0.49 | 0.49 | 14000 | -0.50796 | 0.22075 | 52.8 | 3.49 | 5.67 | 0 | 1.12 | 1.63 | 1.01 | 0.91 | 1.1724 | 100 | 0.21765 | 1.5148 | 0.26504 | 1 | -1.1468 | 59.8 | 50.824 | -16.26 | -1.2066 | -57.4586 | 68.3 | 1000 | 10 | 0.5 | 7 | 89.53 | Assessing potential of nanofilltration and reverse osmosis for removal of toxic pharmaceuticals from water
13 | BW30 | RO | Acetaminophen | 103-90-2 | CC(=O)NC1=CC=C(O)C=C1 | 151.165 | 0.44484 | 0.3297 | 0 | 0.907 | 1.293 | 3.2561e-09 | 9.5 | nan | 0.49 | 0.49 | 14000 | -0.50796 | 0.22075 | 52.8 | 3.49 | 5.67 | 0 | 1.12 | 1.63 | 1.01 | 0.91 | 1.1724 | 100 | 0.21765 | 1.5148 | 0.26504 | 1 | -1.1468 | 59.8 | 50.824 | -16.26 | -1.2066 | -57.4586 | 68.3 | 1500 | 10 | 0.5 | 4 | 94.89 | Assessing potential of nanofilltration and reverse osmosis for removal of toxic pharmaceuticals from water
14 | BW30 | RO | Acetaminophen | 103-90-2 | CC(=O)NC1=CC=C(O)C=C1 | 151.165 | 0.44484 | 0.3297 | 0 | 0.907 | 1.293 | 3.2561e-09 | 9.5 | nan | 0.49 | 0.49 | 14000 | -0.50796 | 0.22075 | 52.8 | 3.49 | 5.67 | 0 | 1.12 | 1.63 | 1.01 | 0.91 | 1.1724 | 100 | 0.21765 | 1.5148 | 0.26504 | 1 | -1.1468 | 59.8 | 50.824 | -16.26 | -1.2066 | -57.4586 | 68.3 | 1500 | 10 | 0.5 | 5 | 96.99 | Assessing potential of nanofilltration and reverse osmosis for removal of toxic pharmaceuticals from water
15 | BW30 | RO | Acetaminophen | 103-90-2 | CC(=O)NC1=CC=C(O)C=C1 | 151.165 | 0.44484 | 0.3297 | 0 | 0.907 | 1.293 | 3.2561e-09 | 9.5 | nan | 0.49 | 0.49 | 14000 | -0.50796 | 0.22075 | 52.8 | 3.49 | 5.67 | 0 | 1.12 | 1.63 | 1.01 | 0.91 | 1.1724 | 100 | 0.21765 | 1.5148 | 0.26504 | 1 | -1.1468 | 59.8 | 50.824 | -16.26 | -1.2066 | -57.4586 | 68.3 | 1500 | 10 | 0.5 | 7 | 90.66 | Assessing potential of nanofilltration and reverse osmosis for removal of toxic pharmaceuticals from water
16 | BW30 | RO | Acetaminophen | 103-90-2 | CC(=O)NC1=CC=C(O)C=C1 | 151.165 | 0.44484 | 0.3297 | 0 | 0.907 | 1.293 | 3.2561e-09 | 9.5 | nan | 0.49 | 0.49 | 14000 | -0.50796 | 0.22075 | 52.8 | 3.49 | 5.67 | 0 | 1.12 | 1.63 | 1.01 | 0.91 | 1.1724 | 100 | 0.21765 | 1.5148 | 0.26504 | 1 | -1.1468 | 59.8 | 50.824 | -16.26 | -1.2066 | -57.4586 | 68.3 | 2000 | 10 | 0.5 | 4 | 94.33 | Assessing potential of nanofilltration and reverse osmosis for removal of toxic pharmaceuticals from water
17 | BW30 | RO | Acetaminophen | 103-90-2 | CC(=O)NC1=CC=C(O)C=C1 | 151.165 | 0.44484 | 0.3297 | 0 | 0.907 | 1.293 | 3.2561e-09 | 9.5 | nan | 0.49 | 0.49 | 14000 | -0.50796 | 0.22075 | 52.8 | 3.49 | 5.67 | 0 | 1.12 | 1.63 | 1.01 | 0.91 | 1.1724 | 100 | 0.21765 | 1.5148 | 0.26504 | 1 | -1.1468 | 59.8 | 50.824 | -16.26 | -1.2066 | -57.4586 | 68.3 | 2000 | 10 | 0.5 | 5 | 95.95 | Assessing potential of nanofilltration and reverse osmosis for removal of toxic pharmaceuticals from water
18 | BW30 | RO | Acetaminophen | 103-90-2 | CC(=O)NC1=CC=C(O)C=C1 | 151.165 | 0.44484 | 0.3297 | 0 | 0.907 | 1.293 | 3.2561e-09 | 9.5 | nan | 0.49 | 0.49 | 14000 | -0.50796 | 0.22075 | 52.8 | 3.49 | 5.67 | 0 | 1.12 | 1.63 | 1.01 | 0.91 | 1.1724 | 100 | 0.21765 | 1.5148 | 0.26504 | 1 | -1.1468 | 59.8 | 50.824 | -16.26 | -1.2066 | -57.4586 | 68.3 | 2000 | 10 | 0.5 | 7 | 89.93 | Assessing potential of nanofilltration and reverse osmosis for removal of toxic pharmaceuticals from water
19 | BW30 | RO | Acetaminophen | 103-90-2 | CC(=O)NC1=CC=C(O)C=C1 | 151.165 | 0.44484 | 0.3297 | 0 | 0.907 | 1.293 | 3.2561e-09 | 9.5 | nan | 0.49 | 0.49 | 14000 | -0.50796 | 0.22075 | 52.8 | 3.49 | 5.67 | 0 | 1.12 | 1.63 | 1.01 | 0.91 | 1.1724 | 100 | 0.21765 | 1.5148 | 0.26504 | 1 | -1.1468 | 59.8 | 50.824 | -16.26 | -1.2066 | -57.4586 | 68.3 | 3000 | 10 | 0.5 | 4 | 92.69 | Assessing potential of nanofilltration and reverse osmosis for removal of toxic pharmaceuticals from water
20 | BW30 | RO | Acetaminophen | 103-90-2 | CC(=O)NC1=CC=C(O)C=C1 | 151.165 | 0.44484 | 0.3297 | 0 | 0.907 | 1.293 | 3.2561e-09 | 9.5 | nan | 0.49 | 0.49 | 14000 | -0.50796 | 0.22075 | 52.8 | 3.49 | 5.67 | 0 | 1.12 | 1.63 | 1.01 | 0.91 | 1.1724 | 100 | 0.21765 | 1.5148 | 0.26504 | 1 | -1.1468 | 59.8 | 50.824 | -16.26 | -1.2066 | -57.4586 | 68.3 | 3000 | 10 | 0.5 | 5 | 93.69 | Assessing potential of nanofilltration and reverse osmosis for removal of toxic pharmaceuticals from water
21 | BW30 | RO | Acetaminophen | 103-90-2 | CC(=O)NC1=CC=C(O)C=C1 | 151.165 | 0.44484 | 0.3297 | 0 | 0.907 | 1.293 | 3.2561e-09 | 9.5 | nan | 0.49 | 0.49 | 14000 | -0.50796 | 0.22075 | 52.8 | 3.49 | 5.67 | 0 | 1.12 | 1.63 | 1.01 | 0.91 | 1.1724 | 100 | 0.21765 | 1.5148 | 0.26504 | 1 | -1.1468 | 59.8 | 50.824 | -16.26 | -1.2066 | -57.4586 | 68.3 | 3000 | 10 | 0.5 | 7 | 89.56 | Assessing potential of nanofilltration and reverse osmosis for removal of toxic pharmaceuticals from water
23 | BW30 | RO | Caffeine | 58-08-2 | CN1C=NC2=C1C(=O)N(C)C(=O)N2C | 194.194 | 0.47258 | 0.37046 | 0 | -0.546 | 1.23 | 1.8056e-09 | 10.4 | nan | 0.28 | 0.28 | 21600 | -0.32786 | 0.3317 | 55.7 | 4.44 | 5.03 | 0 | 1.5 | 1.82 | 0.08 | 1.25 | 1.3632 | 100 | 0.21765 | 1.7021 | 0.49297 | 1 | -1.2338 | 59.8 | 50.824 | -16.26 | -1.2066 | -57.4586 | 68.3 | 1000 | 10 | 0.5 | 4 | 95.51 | Assessing potential of nanofilltration and reverse osmosis for removal of toxic pharmaceuticals from water
24 | BW30 | RO | Caffeine | 58-08-2 | CN1C=NC2=C1C(=O)N(C)C(=O)N2C | 194.194 | 0.47258 | 0.37046 | 0 | -0.546 | 1.23 | 1.8056e-09 | 10.4 | nan | 0.28 | 0.28 | 21600 | -0.32786 | 0.3317 | 55.7 | 4.44 | 5.03 | 0 | 1.5 | 1.82 | 0.08 | 1.25 | 1.3632 | 100 | 0.21765 | 1.7021 | 0.49297 | 1 | -1.2338 | 59.8 | 50.824 | -16.26 | -1.2066 | -57.4586 | 68.3 | 1000 | 10 | 0.5 | 5 | 94.72 | Assessing potential of nanofilltration and reverse osmosis for removal of toxic pharmaceuticals from water
25 | BW30 | RO | Caffeine | 58-08-2 | CN1C=NC2=C1C(=O)N(C)C(=O)N2C | 194.194 | 0.47258 | 0.37046 | 0 | -0.546 | 1.23 | 1.8056e-09 | 10.4 | nan | 0.28 | 0.28 | 21600 | -0.32786 | 0.3317 | 55.7 | 4.44 | 5.03 | 0 | 1.5 | 1.82 | 0.08 | 1.25 | 1.3632 | 100 | 0.21765 | 1.7021 | 0.49297 | 1 | -1.2338 | 59.8 | 50.824 | -16.26 | -1.2066 | -57.4586 | 68.3 | 1000 | 10 | 0.5 | 7 | 86.57 | Assessing potential of nanofilltration and reverse osmosis for removal of toxic pharmaceuticals from water
26 | BW30 | RO | Caffeine | 58-08-2 | CN1C=NC2=C1C(=O)N(C)C(=O)N2C | 194.194 | 0.47258 | 0.37046 | 0 | -0.546 | 1.23 | 1.8056e-09 | 10.4 | nan | 0.28 | 0.28 | 21600 | -0.32786 | 0.3317 | 55.7 | 4.44 | 5.03 | 0 | 1.5 | 1.82 | 0.08 | 1.25 | 1.3632 | 100 | 0.21765 | 1.7021 | 0.49297 | 1 | -1.2338 | 59.8 | 50.824 | -16.26 | -1.2066 | -57.4586 | 68.3 | 1500 | 10 | 0.5 | 4 | 99.9 | Assessing potential of nanofilltration and reverse osmosis for removal of toxic pharmaceuticals from water
27 | BW30 | RO | Caffeine | 58-08-2 | CN1C=NC2=C1C(=O)N(C)C(=O)N2C | 194.194 | 0.47258 | 0.37046 | 0 | -0.546 | 1.23 | 1.8056e-09 | 10.4 | nan | 0.28 | 0.28 | 21600 | -0.32786 | 0.3317 | 55.7 | 4.44 | 5.03 | 0 | 1.5 | 1.82 | 0.08 | 1.25 | 1.3632 | 100 | 0.21765 | 1.7021 | 0.49297 | 1 | -1.2338 | 59.8 | 50.824 | -16.26 | -1.2066 | -57.4586 | 68.3 | 1500 | 10 | 0.5 | 5 | 94.34 | Assessing potential of nanofilltration and reverse osmosis for removal of toxic pharmaceuticals from water
28 | BW30 | RO | Caffeine | 58-08-2 | CN1C=NC2=C1C(=O)N(C)C(=O)N2C | 194.194 | 0.47258 | 0.37046 | 0 | -0.546 | 1.23 | 1.8056e-09 | 10.4 | nan | 0.28 | 0.28 | 21600 | -0.32786 | 0.3317 | 55.7 | 4.44 | 5.03 | 0 | 1.5 | 1.82 | 0.08 | 1.25 | 1.3632 | 100 | 0.21765 | 1.7021 | 0.49297 | 1 | -1.2338 | 59.8 | 50.824 | -16.26 | -1.2066 | -57.4586 | 68.3 | 1500 | 10 | 0.5 | 7 | 93.56 | Assessing potential of nanofilltration and reverse osmosis for removal of toxic pharmaceuticals from water
29 | BW30 | RO | Caffeine | 58-08-2 | CN1C=NC2=C1C(=O)N(C)C(=O)N2C | 194.194 | 0.47258 | 0.37046 | 0 | -0.546 | 1.23 | 1.8056e-09 | 10.4 | nan | 0.28 | 0.28 | 21600 | -0.32786 | 0.3317 | 55.7 | 4.44 | 5.03 | 0 | 1.5 | 1.82 | 0.08 | 1.25 | 1.3632 | 100 | 0.21765 | 1.7021 | 0.49297 | 1 | -1.2338 | 59.8 | 50.824 | -16.26 | -1.2066 | -57.4586 | 68.3 | 2000 | 10 | 0.5 | 4 | 96.1 | Assessing potential of nanofilltration and reverse osmosis for removal of toxic pharmaceuticals from water
30 | BW30 | RO | Caffeine | 58-08-2 | CN1C=NC2=C1C(=O)N(C)C(=O)N2C | 194.194 | 0.47258 | 0.37046 | 0 | -0.546 | 1.23 | 1.8056e-09 | 10.4 | nan | 0.28 | 0.28 | 21600 | -0.32786 | 0.3317 | 55.7 | 4.44 | 5.03 | 0 | 1.5 | 1.82 | 0.08 | 1.25 | 1.3632 | 100 | 0.21765 | 1.7021 | 0.49297 | 1 | -1.2338 | 59.8 | 50.824 | -16.26 | -1.2066 | -57.4586 | 68.3 | 2000 | 10 | 0.5 | 5 | 94.66 | Assessing potential of nanofilltration and reverse osmosis for removal of toxic pharmaceuticals from water
31 | BW30 | RO | Caffeine | 58-08-2 | CN1C=NC2=C1C(=O)N(C)C(=O)N2C | 194.194 | 0.47258 | 0.37046 | 0 | -0.546 | 1.23 | 1.8056e-09 | 10.4 | nan | 0.28 | 0.28 | 21600 | -0.32786 | 0.3317 | 55.7 | 4.44 | 5.03 | 0 | 1.5 | 1.82 | 0.08 | 1.25 | 1.3632 | 100 | 0.21765 | 1.7021 | 0.49297 | 1 | -1.2338 | 59.8 | 50.824 | -16.26 | -1.2066 | -57.4586 | 68.3 | 2000 | 10 | 0.5 | 7 | 93.93 | Assessing potential of nanofilltration and reverse osmosis for removal of toxic pharmaceuticals from water
32 | BW30 | RO | Caffeine | 58-08-2 | CN1C=NC2=C1C(=O)N(C)C(=O)N2C | 194.194 | 0.47258 | 0.37046 | 0 | -0.546 | 1.23 | 1.8056e-09 | 10.4 | nan | 0.28 | 0.28 | 21600 | -0.32786 | 0.3317 | 55.7 | 4.44 | 5.03 | 0 | 1.5 | 1.82 | 0.08 | 1.25 | 1.3632 | 100 | 0.21765 | 1.7021 | 0.49297 | 1 | -1.2338 | 59.8 | 50.824 | -16.26 | -1.2066 | -57.4586 | 68.3 | 3000 | 10 | 0.5 | 4 | 95.48 | Assessing potential of nanofilltration and reverse osmosis for removal of toxic pharmaceuticals from water
33 | BW30 | RO | Caffeine | 58-08-2 | CN1C=NC2=C1C(=O)N(C)C(=O)N2C | 194.194 | 0.47258 | 0.37046 | 0 | -0.546 | 1.23 | 1.8056e-09 | 10.4 | nan | 0.28 | 0.28 | 21600 | -0.32786 | 0.3317 | 55.7 | 4.44 | 5.03 | 0 | 1.5 | 1.82 | 0.08 | 1.25 | 1.3632 | 100 | 0.21765 | 1.7021 | 0.49297 | 1 | -1.2338 | 59.8 | 50.824 | -16.26 | -1.2066 | -57.4586 | 68.3 | 3000 | 10 | 0.5 | 5 | 94.79 | Assessing potential of nanofilltration and reverse osmosis for removal of toxic pharmaceuticals from water
34 | BW30 | RO | Caffeine | 58-08-2 | CN1C=NC2=C1C(=O)N(C)C(=O)N2C | 194.194 | 0.47258 | 0.37046 | 0 | -0.546 | 1.23 | 1.8056e-09 | 10.4 | nan | 0.28 | 0.28 | 21600 | -0.32786 | 0.3317 | 55.7 | 4.44 | 5.03 | 0 | 1.5 | 1.82 | 0.08 | 1.25 | 1.3632 | 100 | 0.21765 | 1.7021 | 0.49297 | 1 | -1.2338 | 59.8 | 50.824 | -16.26 | -1.2066 | -57.4586 | 68.3 | 3000 | 10 | 0.5 | 7 | 86.61 | Assessing potential of nanofilltration and reverse osmosis for removal of toxic pharmaceuticals from water
35 | BW30 | RO | Carbamazepine | 298-46-4 | NC(=O)N1C2=CC=CC=C2C=CC2=CC=CC=C21 | 236.274 | 0.50798 | 0.40587 | 0 | 2.766 | 1.266 | 1.7651e-09 | 13.9 | nan | 2.28 | 2.28 | 18 | -0.35088 | 0.32342 | nan | 4.48 | 5.76 | 0 | 2.15 | 1.9 | 0.5 | 1.15 | 1.8106 | 100 | 0.21765 | 1.8648 | 0.74788 | 1 | #VALUE! | 76 | 61.7819 | -16.26 | -1.2066 | -57.4586 | 68.3 | 2000 | 10 | 1.1814 | 7 | 95.57 | Comparison of flux behavior and synthetic organic compound removal by forward osmosis and reverse osmosis membranes
68 | BW30 | RO | N-Nitrosodiethylamine | 55-18-5 | CCN(CC)N=O | 102.137 | 0.39289 | 0.27471 | 0 | 0.752 | 0.9422 | 1.019e-05 | nan | -3.14 | nan | nan | 106000 | -0.26147 | 0.052327 | 30.8 | 3.4 | 4.54 | 0 | 0.35 | 1.08 | 0 | 0.59 | 0.8875 | 100 | 0.21765 | 1.2622 | 0.068734 | 1 | -0.4296 | 76 | 61.7819 | -16.26 | -1.2066 | -57.4586 | 68.3 | 1550 | 10 | 0.2 | 5.6 | 95.58 | Evaluating the impacts of membrane type, coating, fouling, chemical properties and water chemistry on reverse osmosis rejection of seven nitrosoalklyamines, including NDMA
69 | BW30 | RO | N-nitrosodimethylamine | 62-75-9 | CN(C)N=O | 74.083 | 0.32357 | 0.23657 | 0.0083 | 0.039 | 1.0048 | 1.2841e-05 | nan | -3.63 | nan | nan | 1000000 | -0.26702 | 0.051801 | 30.4 | 3 | 3.49 | -0.13496 | 0.39 | 1.19 | 0 | 0.56 | 0.6057 | 100 | 0.21765 | 1.087 | 0.0075612 | 1.0053 | -0.41197 | 76 | 61.7819 | -16.26 | -1.2066 | -57.4586 | 68.3 | 1550 | 10 | 0.2 | 5.6 | 60.51 | Evaluating the impacts of membrane type, coating, fouling, chemical properties and water chemistry on reverse osmosis rejection of seven nitrosoalklyamines, including NDMA
70 | BW30 | RO | N-Nitrosomethylethylamine | 10595-95-6 | CCN(C)N=O | 88.11 | 0.35954 | 0.25646 | 0.0208 | 0.062 | 0.9448 | 1.1152e-05 | nan | -3.39 | 0.04 | 0.04 | 300000 | -0.29565 | 0.13101 | 30.6 | 2.71 | 4.77 | -0.33821 | 0.37 | 1.1 | 0 | 0.59 | 0.7466 | 100 | 0.21765 | 1.1783 | 0.031794 | 1.0133 | -0.4208 | 76 | 61.7819 | -16.26 | -1.2066 | -57.4586 | 68.3 | 1550 | 10 | 0.2 | 5.6 | 85.09 | Evaluating the impacts of membrane type, coating, fouling, chemical properties and water chemistry on reverse osmosis rejection of seven nitrosoalklyamines, including NDMA
71 | BW30 | RO | N-Nitrosopyrrolidine | 930-55-2 | O=NN1CCCC1 | 100.121 | 0.35875 | 0.27217 | 0 | 0.444 | 1.1 | 1.1316e-05 | nan | -3.14 | nan | nan | 1000000 | -0.26091 | 0.052347 | nan | 3.25 | 3.96 | 0 | 0.57 | 1.47 | 0 | 0.62 | 0.7789 | 100 | 0.21765 | 1.2505 | 0.062758 | 1 | #VALUE! | 76 | 61.7819 | -16.26 | -1.2066 | -57.4586 | 68.3 | 1550 | 10 | 0.2 | 5.6 | 93.38 | Evaluating the impacts of membrane type, coating, fouling, chemical properties and water chemistry on reverse osmosis rejection of seven nitrosoalklyamines, including NDMA
72 | BW30 | RO | perﬂuorooctane sulfonate | 1763-23-1 | O=S(=O)(O)C(F)(F)C(F)(F)C(F)(F)C(F)(F)C(F)(F)C(F)(F)C(F)(F)C(F)(F)F | 499.12 | 0.52759 | 0.57484 | -1 | 5.43 | nan | nan | -3.27 | nan | 0.66 | 0.66 | 550 | -0.19683 | 0.29741 | 19.6 | 4.04 | 6.89 | 16.26 | -0.692 | 1.161 | 0.003 | 0.996 | 1.8763 | 100 | 0.21765 | 2.6411 | 2.6933 | 0.53095 | 0.11797 | 76 | 61.7819 | -16.26 | -1.2066 | -57.4586 | 68.3 | 1379 | 164.1 | 10 | 4 | 99.82 | Effect of Flux (Transmembrane Pressure) and Membrane Properties on Fouling and Rejection of Reverse Osmosis and Nanofiltration Membranes Treating Perfluorooctane Sulfonate Containing Wastewater
73 | BW30 | RO | perﬂuorooctane sulfonate | 1763-23-1 | O=S(=O)(O)C(F)(F)C(F)(F)C(F)(F)C(F)(F)C(F)(F)C(F)(F)C(F)(F)C(F)(F)F | 499.12 | 0.52759 | 0.57484 | -1 | 5.43 | nan | nan | -2.27 | nan | 1.66 | 1.66 | 551 | 0.80317 | 1.2974 | 19.6 | 4.04 | 6.89 | 16.26 | -0.692 | 1.161 | 0.003 | 0.996 | 1.8763 | 100 | 0.21765 | 2.6411 | 2.6933 | 0.53095 | 0.11797 | 76 | 61.7819 | -16.26 | -1.2066 | -57.4586 | 68.3 | 1379 | 455.32 | 10 | 4 | 99.73 | Effect of Flux (Transmembrane Pressure) and Membrane Properties on Fouling and Rejection of Reverse Osmosis and Nanofiltration Membranes Treating Perfluorooctane Sulfonate Containing Wastewater
74 | BW30 | RO | perﬂuorooctane sulfonate | 1763-23-1 | O=S(=O)(O)C(F)(F)C(F)(F)C(F)(F)C(F)(F)C(F)(F)C(F)(F)C(F)(F)C(F)(F)F | 499.12 | 0.52759 | 0.57484 | -1 | 5.43 | nan | nan | -1.27 | nan | 2.66 | 2.66 | 552 | 1.8032 | 2.2974 | 19.6 | 4.04 | 6.89 | 16.26 | -0.692 | 1.161 | 0.003 | 0.996 | 1.8763 | 100 | 0.21765 | 2.6411 | 2.6933 | 0.53095 | 0.11797 | 76 | 61.7819 | -16.26 | -1.2066 | -57.4586 | 68.3 | 1379 | 1484.66 | 10 | 4 | 99.77 | Effect of Flux (Transmembrane Pressure) and Membrane Properties on Fouling and Rejection of Reverse Osmosis and Nanofiltration Membranes Treating Perfluorooctane Sulfonate Containing Wastewater
75 | BW30 | RO | perﬂuorooctane sulfonate | 1763-23-1 | O=S(=O)(O)C(F)(F)C(F)(F)C(F)(F)C(F)(F)C(F)(F)C(F)(F)C(F)(F)C(F)(F)F | 499.12 | 0.52759 | 0.57484 | -1 | 5.43 | nan | nan | -0.27 | nan | 3.66 | 3.66 | 553 | 2.8032 | 3.2974 | 19.6 | 4.04 | 6.89 | 16.26 | -0.692 | 1.161 | 0.003 | 0.996 | 1.8763 | 100 | 0.21765 | 2.6411 | 2.6933 | 0.53095 | 0.11797 | 76 | 61.7819 | -16.26 | -1.2066 | -57.4586 | 68.3 | 1379 | 5633.1 | 10 | 4 | 99.89 | Effect of Flux (Transmembrane Pressure) and Membrane Properties on Fouling and Rejection of Reverse Osmosis and Nanofiltration Membranes Treating Perfluorooctane Sulfonate Containing Wastewater
76 | BW30 | RO | Phenol | 108-95-2 | OC1=CC=CC=C1 | 94.113 | 0.36693 | 0.26445 | 0 | 1.67 | 1.071 | 1.1558e-05 | 10.02 | nan | 1.67 | 1.67 | 82800 | -0.50797 | 0.11507 | 40.9 | 3.4 | 3.96 | 0 | 0.81 | 0.89 | 0.6 | 0.3 | 0.7751 | 100 | 0.21765 | 1.215 | 0.046231 | 1 | -0.84204 | 76 | 61.7819 | -16.26 | -1.2066 | -57.4586 | 68.3 | 2000 | 10 | 0.47057 | 7 | 69.46 | Comparison of flux behavior and synthetic organic compound removal by forward osmosis and reverse osmosis membranes
77 | BW30 | RO | Sulfamethoxazole | 723-46-6 | CC1=CC(NS(=O)(=O)C2=CC=C(N)C=C2)=NO1 | 253.28 | 0.56349 | 0.41921 | -0.8735 | 0.791 | 1.4895 | 7.7775e-06 | 1.6 | 5.7 | 0.56 | -0.56 | 610 | -0.39873 | 0.26264 | 70.9 | 5.4 | 5.88 | 14.2031 | 1.89 | 2.23 | 0.58 | 1.29 | 1.7244 | 100 | 0.21765 | 1.9261 | 0.85767 | 0.57522 | -1.8297 | 76 | 61.7819 | -16.26 | -1.2066 | -57.4586 | 68.3 | 2000 | 10 | 1.2664 | 7 | 92.61 | Comparison of flux behavior and synthetic organic compound removal by forward osmosis and reverse osmosis membranes
78 | BW400 | RO | Bromoform | 75-25-2 | CCC(CC)OC(=O)C(CC)CC | 252.731 | 0.33442 | 0.41879 | 0 | 2.276 | 2.8899 | 4.0816e-09 | 14.98 | nan | 2.4 | 2.4 | 3100 | -0.063717 | 0.12422 | 49.8 | 3.27 | 3.42 | 0 | 0.97 | 0.68 | 0.15 | 0.06 | 0.7745 | 100 | 0.21765 | 1.9242 | 0.85408 | 1 | -1.0344 | 56.8 | 48.9547 | -4.49 | -0.32812 | -15.6246 | nan | 620 | 104.38 | 0.1 | 8 | 95.08 | Rejection of trace organic compounds by high-pressure membranes
79 | BW400 | RO | Bromoform | 75-25-2 | CCC(CC)OC(=O)C(CC)CC | 252.731 | 0.33442 | 0.41879 | 0 | 2.276 | 2.8899 | 4.0816e-09 | 14.98 | nan | 2.4 | 2.4 | 3100 | -0.063717 | 0.12422 | 49.8 | 3.27 | 3.42 | 0 | 0.97 | 0.68 | 0.15 | 0.06 | 0.7745 | 100 | 0.21765 | 1.9242 | 0.85408 | 1 | -1.0344 | 56.8 | 48.9547 | -4.49 | -0.32812 | -15.6246 | nan | 620 | 340.07 | 0.1 | 8 | 86.89 | Rejection of trace organic compounds by high-pressure membranes
80 | BW400 | RO | Bromoform | 75-25-2 | CCC(CC)OC(=O)C(CC)CC | 252.731 | 0.33442 | 0.41879 | 0 | 2.276 | 2.8899 | 4.0816e-09 | 14.98 | nan | 2.4 | 2.4 | 3100 | -0.063717 | 0.12422 | 49.8 | 3.27 | 3.42 | 0 | 0.97 | 0.68 | 0.15 | 0.06 | 0.7745 | 100 | 0.21765 | 1.9242 | 0.85408 | 1 | -1.0344 | 56.8 | 48.9547 | -4.49 | -0.32812 | -15.6246 | nan | 620 | 707.07 | 0.1 | 8 | 70.08 | Rejection of trace organic compounds by high-pressure membranes
81 | BW400 | RO | Bromoform | 75-25-2 | CCC(CC)OC(=O)C(CC)CC | 252.731 | 0.33442 | 0.41879 | 0 | 2.276 | 2.8899 | 4.0816e-09 | 14.98 | nan | 2.4 | 2.4 | 3100 | -0.063717 | 0.12422 | 49.8 | 3.27 | 3.42 | 0 | 0.97 | 0.68 | 0.15 | 0.06 | 0.7745 | 100 | 0.21765 | 1.9242 | 0.85408 | 1 | -1.0344 | 56.8 | 48.9547 | -4.49 | -0.32812 | -15.6246 | nan | 620 | 1427.61 | 0.1 | 8 | 38.12 | Rejection of trace organic compounds by high-pressure membranes
82 | BW400 | RO | Bromoform | 75-25-2 | CCC(CC)OC(=O)C(CC)CC | 252.731 | 0.33442 | 0.41879 | 0 | 2.276 | 2.8899 | 4.0816e-09 | 14.98 | nan | 2.4 | 2.4 | 3100 | -0.063717 | 0.12422 | 49.8 | 3.27 | 3.42 | 0 | 0.97 | 0.68 | 0.15 | 0.06 | 0.7745 | 100 | 0.21765 | 1.9242 | 0.85408 | 1 | -1.0344 | 56.8 | 48.9547 | -4.49 | -0.32812 | -15.6246 | nan | 620 | 2865.32 | 0.1 | 8 | 15.16 | Rejection of trace organic compounds by high-pressure membranes
83 | CPA3 | RO | Dexamethasone | 50-02-2 | C[C@@H]1C[C@H]2[C@@H]3CCC4=CC(=O)C=C[C@]4(C)[C@@]3(F)[C@@H](O)C[C@]2(C)[C@@]1(O)C(=O)CO | 392.467 | 0.60091 | 0.51399 | 0 | 1.682 | 1.32 | 1.3897e-09 | 12.13 | nan | 1.83 | 1.83 | 89 | -0.38971 | 0.18991 | 56.5 | 4.86 | 7.43 | 0 | 2.04 | 3.51 | 0.71 | 1.92 | 2.9132 | 100 | 0.21765 | 2.3616 | 1.8539 | 1 | -1.3645 | 73 | 59.6644 | -15 | -1.1104 | -52.8753 | nan | 1000 | 10 | 15 | 7 | 98.2 | Removal of Glucocorticosteroids and Anesthetics from Water with RO/NF Membranes
84 | CPA3 | RO | Dexamethasone | 50-02-2 | C[C@@H]1C[C@H]2[C@@H]3CCC4=CC(=O)C=C[C@]4(C)[C@@]3(F)[C@@H](O)C[C@]2(C)[C@@]1(O)C(=O)CO | 392.467 | 0.60091 | 0.51399 | 0 | 1.682 | 1.32 | 1.3897e-09 | 12.13 | nan | 1.83 | 1.83 | 89 | -0.38971 | 0.18991 | 56.5 | 4.86 | 7.43 | 0 | 2.04 | 3.51 | 0.71 | 1.92 | 2.9132 | 100 | 0.21765 | 2.3616 | 1.8539 | 1 | -1.3645 | 73 | 59.6644 | -15 | -1.1104 | -52.8753 | nan | 1000 | 120 | 15 | 7 | 96.3 | Removal of Glucocorticosteroids and Anesthetics from Water with RO/NF Membranes
85 | CPA3 | RO | Dexamethasone | 50-02-2 | C[C@@H]1C[C@H]2[C@@H]3CCC4=CC(=O)C=C[C@]4(C)[C@@]3(F)[C@@H](O)C[C@]2(C)[C@@]1(O)C(=O)CO | 392.467 | 0.60091 | 0.51399 | 0 | 1.682 | 1.32 | 1.3897e-09 | 12.13 | nan | 1.83 | 1.83 | 89 | -0.38971 | 0.18991 | 56.5 | 4.86 | 7.43 | 0 | 2.04 | 3.51 | 0.71 | 1.92 | 2.9132 | 100 | 0.21765 | 2.3616 | 1.8539 | 1 | -1.3645 | 73 | 59.6644 | -15 | -1.1104 | -52.8753 | nan | 1000 | 240 | 15 | 7 | 96.6 | Removal of Glucocorticosteroids and Anesthetics from Water with RO/NF Membranes
86 | CPA3 | RO | Dexamethasone | 50-02-2 | C[C@@H]1C[C@H]2[C@@H]3CCC4=CC(=O)C=C[C@]4(C)[C@@]3(F)[C@@H](O)C[C@]2(C)[C@@]1(O)C(=O)CO | 392.467 | 0.60091 | 0.51399 | 0 | 1.682 | 1.32 | 1.3897e-09 | 12.13 | nan | 1.83 | 1.83 | 89 | -0.38971 | 0.18991 | 56.5 | 4.86 | 7.43 | 0 | 2.04 | 3.51 | 0.71 | 1.92 | 2.9132 | 100 | 0.21765 | 2.3616 | 1.8539 | 1 | -1.3645 | 73 | 59.6644 | -15 | -1.1104 | -52.8753 | nan | 1000 | 360 | 15 | 7 | 96.8 | Removal of Glucocorticosteroids and Anesthetics from Water with RO/NF Membranes
87 | CPA3 | RO | Dexamethasone | 50-02-2 | C[C@@H]1C[C@H]2[C@@H]3CCC4=CC(=O)C=C[C@]4(C)[C@@]3(F)[C@@H](O)C[C@]2(C)[C@@]1(O)C(=O)CO | 392.467 | 0.60091 | 0.51399 | 0 | 1.682 | 1.32 | 1.3897e-09 | 12.13 | nan | 1.83 | 1.83 | 89 | -0.38971 | 0.18991 | 56.5 | 4.86 | 7.43 | 0 | 2.04 | 3.51 | 0.71 | 1.92 | 2.9132 | 100 | 0.21765 | 2.3616 | 1.8539 | 1 | -1.3645 | 73 | 59.6644 | -15 | -1.1104 | -52.8753 | nan | 1000 | 480 | 15 | 7 | 96.8 | Removal of Glucocorticosteroids and Anesthetics from Water with RO/NF Membranes
88 | CPA3 | RO | Dexamethasone | 50-02-2 | C[C@@H]1C[C@H]2[C@@H]3CCC4=CC(=O)C=C[C@]4(C)[C@@]3(F)[C@@H](O)C[C@]2(C)[C@@]1(O)C(=O)CO | 392.467 | 0.60091 | 0.51399 | 0 | 1.682 | 1.32 | 1.3897e-09 | 12.13 | nan | 1.83 | 1.83 | 89 | -0.38971 | 0.18991 | 56.5 | 4.86 | 7.43 | 0 | 2.04 | 3.51 | 0.71 | 1.92 | 2.9132 | 100 | 0.21765 | 2.3616 | 1.8539 | 1 | -1.3645 | 73 | 59.6644 | -15 | -1.1104 | -52.8753 | nan | 1000 | 720 | 15 | 7 | 96.7 | Removal of Glucocorticosteroids and Anesthetics from Water with RO/NF Membranes
89 | CPA3 | RO | Dexamethasone | 50-02-2 | C[C@@H]1C[C@H]2[C@@H]3CCC4=CC(=O)C=C[C@]4(C)[C@@]3(F)[C@@H](O)C[C@]2(C)[C@@]1(O)C(=O)CO | 392.467 | 0.60091 | 0.51399 | 0 | 1.682 | 1.32 | 1.3897e-09 | 12.13 | nan | 1.83 | 1.83 | 89 | -0.38971 | 0.18991 | 56.5 | 4.86 | 7.43 | 0 | 2.04 | 3.51 | 0.71 | 1.92 | 2.9132 | 100 | 0.21765 | 2.3616 | 1.8539 | 1 | -1.3645 | 73 | 59.6644 | -15 | -1.1104 | -52.8753 | nan | 1000 | 1440 | 15 | 7 | 97.1 | Removal of Glucocorticosteroids and Anesthetics from Water with RO/NF Membranes
90 | CPA3 | RO | Hydrocortisone | 50-02-2 | C[C@@H]1C[C@H]2[C@@H]3CCC4=CC(=O)C=C[C@]4(C)[C@@]3(F)[C@@H](O)C[C@]2(C)[C@@]1(O)C(=O)CO | 362.466 | 0.57887 | 0.49532 | 0 | 1.275 | 1.4 | 1.7562e-09 | 12.58 | nan | nan | nan | 320 | -0.39277 | 0.18963 | 56.5 | 4.45 | 7.53 | 0 | 2.03 | 3.49 | 0.71 | 1.9 | 2.7976 | 100 | 0.21765 | 2.2758 | 1.6276 | 1 | -1.3645 | 73 | 59.6644 | -15 | -1.1104 | -52.8753 | nan | 1000 | 10 | 15 | 7 | 95.8 | Removal of Glucocorticosteroids and Anesthetics from Water with RO/NF Membranes
91 | CPA3 | RO | Hydrocortisone | 50-23-7 | C[C@]12C[C@H](O)[C@H]3[C@@H](CCC4=CC(=O)CC[C@@]43C)[C@@H]1CC[C@]2(O)C(=O)CO | 362.466 | 0.57887 | 0.49532 | 0 | 1.275 | 1.4 | 1.7562e-09 | 12.58 | nan | nan | nan | 320 | -0.39277 | 0.18963 | 58.8 | 4.45 | 7.53 | 0 | 2.03 | 3.49 | 0.71 | 1.9 | 2.7976 | 100 | 0.21765 | 2.2758 | 1.6276 | 1 | -1.4371 | 73 | 59.6644 | -15 | -1.1104 | -52.8753 | nan | 1000 | 120 | 15 | 7 | 92.2 | Removal of Glucocorticosteroids and Anesthetics from Water with RO/NF Membranes
92 | CPA3 | RO | Hydrocortisone | 50-23-7 | C[C@]12C[C@H](O)[C@H]3[C@@H](CCC4=CC(=O)CC[C@@]43C)[C@@H]1CC[C@]2(O)C(=O)CO | 362.466 | 0.57887 | 0.49532 | 0 | 1.275 | 1.4 | 1.7562e-09 | 12.58 | nan | nan | nan | 320 | -0.39277 | 0.18963 | 58.8 | 4.45 | 7.53 | 0 | 2.03 | 3.49 | 0.71 | 1.9 | 2.7976 | 100 | 0.21765 | 2.2758 | 1.6276 | 1 | -1.4371 | 73 | 59.6644 | -15 | -1.1104 | -52.8753 | nan | 1000 | 240 | 15 | 7 | 93.9 | Removal of Glucocorticosteroids and Anesthetics from Water with RO/NF Membranes
93 | CPA3 | RO | Hydrocortisone | 50-23-7 | C[C@]12C[C@H](O)[C@H]3[C@@H](CCC4=CC(=O)CC[C@@]43C)[C@@H]1CC[C@]2(O)C(=O)CO | 362.466 | 0.57887 | 0.49532 | 0 | 1.275 | 1.4 | 1.7562e-09 | 12.58 | nan | nan | nan | 320 | -0.39277 | 0.18963 | 58.8 | 4.45 | 7.53 | 0 | 2.03 | 3.49 | 0.71 | 1.9 | 2.7976 | 100 | 0.21765 | 2.2758 | 1.6276 | 1 | -1.4371 | 73 | 59.6644 | -15 | -1.1104 | -52.8753 | nan | 1000 | 360 | 15 | 7 | 93.6 | Removal of Glucocorticosteroids and Anesthetics from Water with RO/NF Membranes
94 | CPA3 | RO | Hydrocortisone | 50-23-7 | C[C@]12C[C@H](O)[C@H]3[C@@H](CCC4=CC(=O)CC[C@@]43C)[C@@H]1CC[C@]2(O)C(=O)CO | 362.466 | 0.57887 | 0.49532 | 0 | 1.275 | 1.4 | 1.7562e-09 | 12.58 | nan | nan | nan | 320 | -0.39277 | 0.18963 | 58.8 | 4.45 | 7.53 | 0 | 2.03 | 3.49 | 0.71 | 1.9 | 2.7976 | 100 | 0.21765 | 2.2758 | 1.6276 | 1 | -1.4371 | 73 | 59.6644 | -15 | -1.1104 | -52.8753 | nan | 1000 | 480 | 15 | 7 | 94 | Removal of Glucocorticosteroids and Anesthetics from Water with RO/NF Membranes
95 | CPA3 | RO | Hydrocortisone | 50-23-7 | C[C@]12C[C@H](O)[C@H]3[C@@H](CCC4=CC(=O)CC[C@@]43C)[C@@H]1CC[C@]2(O)C(=O)CO | 362.466 | 0.57887 | 0.49532 | 0 | 1.275 | 1.4 | 1.7562e-09 | 12.58 | nan | nan | nan | 320 | -0.39277 | 0.18963 | 58.8 | 4.45 | 7.53 | 0 | 2.03 | 3.49 | 0.71 | 1.9 | 2.7976 | 100 | 0.21765 | 2.2758 | 1.6276 | 1 | -1.4371 | 73 | 59.6644 | -15 | -1.1104 | -52.8753 | nan | 1000 | 720 | 15 | 7 | 94.6 | Removal of Glucocorticosteroids and Anesthetics from Water with RO/NF Membranes
96 | CPA3 | RO | Hydrocortisone | 50-23-7 | C[C@]12C[C@H](O)[C@H]3[C@@H](CCC4=CC(=O)CC[C@@]43C)[C@@H]1CC[C@]2(O)C(=O)CO | 362.466 | 0.57887 | 0.49532 | 0 | 1.275 | 1.4 | 1.7562e-09 | 12.58 | nan | nan | nan | 320 | -0.39277 | 0.18963 | 58.8 | 4.45 | 7.53 | 0 | 2.03 | 3.49 | 0.71 | 1.9 | 2.7976 | 100 | 0.21765 | 2.2758 | 1.6276 | 1 | -1.4371 | 73 | 59.6644 | -15 | -1.1104 | -52.8753 | nan | 1000 | 1440 | 15 | 7 | 94.5 | Removal of Glucocorticosteroids and Anesthetics from Water with RO/NF Membranes
97 | CPA3 | RO | Lidocaine | 137-58-6 | CCN(CC)CC(=O)NC1=C(C)C=CC=C1C | 234.343 | 0.55175 | 0.40432 | 0.8504 | 2.843 | 1.026 | 1.5154e-09 | 14.23 | 7.928 | 2.44 | 2.44 | 410 | -0.32448 | 0.23807 | 39.1 | 4.51 | 6.75 | -12.756 | 1.11 | 1.51 | 0.07 | 1.24 | 2.0589 | 100 | 0.21765 | 1.8577 | 0.73564 | 1.6432 | -0.75901 | 73 | 59.6644 | -15 | -1.1104 | -52.8753 | nan | 1000 | 10 | 15 | 7 | 98.8 | Removal of Glucocorticosteroids and Anesthetics from Water with RO/NF Membranes
98 | CPA3 | RO | Lidocaine | 137-58-6 | CCN(CC)CC(=O)NC1=C(C)C=CC=C1C | 234.343 | 0.55175 | 0.40432 | 0.8504 | 2.843 | 1.026 | 1.5154e-09 | 14.23 | 7.928 | 2.44 | 2.44 | 410 | -0.32448 | 0.23807 | 39.1 | 4.51 | 6.75 | -12.756 | 1.11 | 1.51 | 0.07 | 1.24 | 2.0589 | 100 | 0.21765 | 1.8577 | 0.73564 | 1.6432 | -0.75901 | 73 | 59.6644 | -15 | -1.1104 | -52.8753 | nan | 1000 | 120 | 15 | 7 | 86.8 | Removal of Glucocorticosteroids and Anesthetics from Water with RO/NF Membranes
99 | CPA3 | RO | Lidocaine | 137-58-6 | CCN(CC)CC(=O)NC1=C(C)C=CC=C1C | 234.343 | 0.55175 | 0.40432 | 0.8504 | 2.843 | 1.026 | 1.5154e-09 | 14.23 | 7.928 | 2.44 | 2.44 | 410 | -0.32448 | 0.23807 | 39.1 | 4.51 | 6.75 | -12.756 | 1.11 | 1.51 | 0.07 | 1.24 | 2.0589 | 100 | 0.21765 | 1.8577 | 0.73564 | 1.6432 | -0.75901 | 73 | 59.6644 | -15 | -1.1104 | -52.8753 | nan | 1000 | 240 | 15 | 7 | 81.8 | Removal of Glucocorticosteroids and Anesthetics from Water with RO/NF Membranes
100 | CPA3 | RO | Lidocaine | 137-58-6 | CCN(CC)CC(=O)NC1=C(C)C=CC=C1C | 234.343 | 0.55175 | 0.40432 | 0.8504 | 2.843 | 1.026 | 1.5154e-09 | 14.23 | 7.928 | 2.44 | 2.44 | 410 | -0.32448 | 0.23807 | 39.1 | 4.51 | 6.75 | -12.756 | 1.11 | 1.51 | 0.07 | 1.24 | 2.0589 | 100 | 0.21765 | 1.8577 | 0.73564 | 1.6432 | -0.75901 | 73 | 59.6644 | -15 | -1.1104 | -52.8753 | nan | 1000 | 360 | 15 | 7 | 82.9 | Removal of Glucocorticosteroids and Anesthetics from Water with RO/NF Membranes
101 | CPA3 | RO | Lidocaine | 137-58-6 | CCN(CC)CC(=O)NC1=C(C)C=CC=C1C | 234.343 | 0.55175 | 0.40432 | 0.8504 | 2.843 | 1.026 | 1.5154e-09 | 14.23 | 7.928 | 2.44 | 2.44 | 410 | -0.32448 | 0.23807 | 39.1 | 4.51 | 6.75 | -12.756 | 1.11 | 1.51 | 0.07 | 1.24 | 2.0589 | 100 | 0.21765 | 1.8577 | 0.73564 | 1.6432 | -0.75901 | 73 | 59.6644 | -15 | -1.1104 | -52.8753 | nan | 1000 | 480 | 15 | 7 | 84 | Removal of Glucocorticosteroids and Anesthetics from Water with RO/NF Membranes
102 | CPA3 | RO | Lidocaine | 137-58-6 | CCN(CC)CC(=O)NC1=C(C)C=CC=C1C | 234.343 | 0.55175 | 0.40432 | 0.8504 | 2.843 | 1.026 | 1.5154e-09 | 14.23 | 7.928 | 2.44 | 2.44 | 410 | -0.32448 | 0.23807 | 39.1 | 4.51 | 6.75 | -12.756 | 1.11 | 1.51 | 0.07 | 1.24 | 2.0589 | 100 | 0.21765 | 1.8577 | 0.73564 | 1.6432 | -0.75901 | 73 | 59.6644 | -15 | -1.1104 | -52.8753 | nan | 1000 | 720 | 15 | 7 | 82.5 | Removal of Glucocorticosteroids and Anesthetics from Water with RO/NF Membranes
103 | CPA3 | RO | Lidocaine | 137-58-6 | CCN(CC)CC(=O)NC1=C(C)C=CC=C1C | 234.343 | 0.55175 | 0.40432 | 0.8504 | 2.843 | 1.026 | 1.5154e-09 | 14.23 | 7.928 | 2.44 | 2.44 | 410 | -0.32448 | 0.23807 | 39.1 | 4.51 | 6.75 | -12.756 | 1.11 | 1.51 | 0.07 | 1.24 | 2.0589 | 100 | 0.21765 | 1.8577 | 0.73564 | 1.6432 | -0.75901 | 73 | 59.6644 | -15 | -1.1104 | -52.8753 | nan | 1000 | 1440 | 15 | 7 | 77.2 | Removal of Glucocorticosteroids and Anesthetics from Water with RO/NF Membranes
104 | CPA3 | RO | Procaine | 59-46-1 | CCN(CC)CCOC(=O)C1=CC=C(N)C=C1 | 236.315 | 0.58866 | 0.4059 | 0.9892 | 1.88 | 1.17 | 7.0145e-06 | nan | 9.04 | 1 | 0.29 | 9450 | -0.46073 | 0.33767 | nan | 4.31 | 8.04 | -14.838 | 1.15 | 1.34 | 0.26 | 1.44 | 1.9767 | 100 | 0.21765 | 1.865 | 0.74814 | 1.782 | #VALUE! | 73 | 59.6644 | -15 | -1.1104 | -52.8753 | nan | 1000 | 10 | 15 | 7 | 99.6 | Removal of Glucocorticosteroids and Anesthetics from Water with RO/NF Membranes
105 | CPA3 | RO | Procaine | 59-46-1 | CCN(CC)CCOC(=O)C1=CC=C(N)C=C1 | 236.315 | 0.58866 | 0.4059 | 0.9892 | 1.88 | 1.17 | 7.0145e-06 | nan | 9.04 | 1 | 0.29 | 9450 | -0.46073 | 0.33767 | nan | 4.31 | 8.04 | -14.838 | 1.15 | 1.34 | 0.26 | 1.44 | 1.9767 | 100 | 0.21765 | 1.865 | 0.74814 | 1.782 | #VALUE! | 73 | 59.6644 | -15 | -1.1104 | -52.8753 | nan | 1000 | 120 | 15 | 7 | 93.2 | Removal of Glucocorticosteroids and Anesthetics from Water with RO/NF Membranes
106 | CPA3 | RO | Procaine | 59-46-1 | CCN(CC)CCOC(=O)C1=CC=C(N)C=C1 | 236.315 | 0.58866 | 0.4059 | 0.9892 | 1.88 | 1.17 | 7.0145e-06 | nan | 9.04 | 1 | 0.29 | 9450 | -0.46073 | 0.33767 | nan | 4.31 | 8.04 | -14.838 | 1.15 | 1.34 | 0.26 | 1.44 | 1.9767 | 100 | 0.21765 | 1.865 | 0.74814 | 1.782 | #VALUE! | 73 | 59.6644 | -15 | -1.1104 | -52.8753 | nan | 1000 | 240 | 15 | 7 | 90.4 | Removal of Glucocorticosteroids and Anesthetics from Water with RO/NF Membranes
107 | CPA3 | RO | Procaine | 59-46-1 | CCN(CC)CCOC(=O)C1=CC=C(N)C=C1 | 236.315 | 0.58866 | 0.4059 | 0.9892 | 1.88 | 1.17 | 7.0145e-06 | nan | 9.04 | 1 | 0.29 | 9450 | -0.46073 | 0.33767 | nan | 4.31 | 8.04 | -14.838 | 1.15 | 1.34 | 0.26 | 1.44 | 1.9767 | 100 | 0.21765 | 1.865 | 0.74814 | 1.782 | #VALUE! | 73 | 59.6644 | -15 | -1.1104 | -52.8753 | nan | 1000 | 360 | 15 | 7 | 89 | Removal of Glucocorticosteroids and Anesthetics from Water with RO/NF Membranes
108 | CPA3 | RO | Procaine | 59-46-1 | CCN(CC)CCOC(=O)C1=CC=C(N)C=C1 | 236.315 | 0.58866 | 0.4059 | 0.9892 | 1.88 | 1.17 | 7.0145e-06 | nan | 9.04 | 1 | 0.29 | 9450 | -0.46073 | 0.33767 | nan | 4.31 | 8.04 | -14.838 | 1.15 | 1.34 | 0.26 | 1.44 | 1.9767 | 100 | 0.21765 | 1.865 | 0.74814 | 1.782 | #VALUE! | 73 | 59.6644 | -15 | -1.1104 | -52.8753 | nan | 1000 | 480 | 15 | 7 | 86 | Removal of Glucocorticosteroids and Anesthetics from Water with RO/NF Membranes
109 | CPA3 | RO | Procaine | 59-46-1 | CCN(CC)CCOC(=O)C1=CC=C(N)C=C1 | 236.315 | 0.58866 | 0.4059 | 0.9892 | 1.88 | 1.17 | 7.0145e-06 | nan | 9.04 | 1 | 0.29 | 9450 | -0.46073 | 0.33767 | nan | 4.31 | 8.04 | -14.838 | 1.15 | 1.34 | 0.26 | 1.44 | 1.9767 | 100 | 0.21765 | 1.865 | 0.74814 | 1.782 | #VALUE! | 73 | 59.6644 | -15 | -1.1104 | -52.8753 | nan | 1000 | 720 | 15 | 7 | 88.3 | Removal of Glucocorticosteroids and Anesthetics from Water with RO/NF Membranes
110 | CPA3 | RO | Procaine | 59-46-1 | CCN(CC)CCOC(=O)C1=CC=C(N)C=C1 | 236.315 | 0.58866 | 0.4059 | 0.9892 | 1.88 | 1.17 | 7.0145e-06 | nan | 9.04 | 1 | 0.29 | 9450 | -0.46073 | 0.33767 | nan | 4.31 | 8.04 | -14.838 | 1.15 | 1.34 | 0.26 | 1.44 | 1.9767 | 100 | 0.21765 | 1.865 | 0.74814 | 1.782 | #VALUE! | 73 | 59.6644 | -15 | -1.1104 | -52.8753 | nan | 1000 | 1440 | 15 | 7 | 91.6 | Removal of Glucocorticosteroids and Anesthetics from Water with RO/NF Membranes
111 | DK | NF | perﬂuorooctane sulfonate | 1763-23-1 | O=S(=O)(O)C(F)(F)C(F)(F)C(F)(F)C(F)(F)C(F)(F)C(F)(F)C(F)(F)C(F)(F)F | 499.12 | 0.52759 | 0.57484 | -1 | 5.43 | nan | nan | -0.27 | nan | 3.66 | 3.66 | 553 | 2.8032 | 3.2974 | 19.6 | 4.04 | 6.89 | 17.39 | -0.692 | 1.161 | 0.003 | 0.996 | 1.8763 | 250 | 0.36258 | 1.5854 | 0.34268 | 0.50809 | 0.09457 | 40.6 | 40.0708 | -17.39 | -1.2936 | -36.9757 | 7.4 | 1379 | 128.99 | 10 | 4 | 97.44 | Effect of Flux (Transmembrane Pressure) and Membrane Properties on Fouling and Rejection of Reverse Osmosis and Nanofiltration Membranes Treating Perfluorooctane Sulfonate Containing Wastewater
112 | DK | NF | perﬂuorooctane sulfonate | 1763-23-1 | O=S(=O)(O)C(F)(F)C(F)(F)C(F)(F)C(F)(F)C(F)(F)C(F)(F)C(F)(F)C(F)(F)F | 499.12 | 0.52759 | 0.57484 | -1 | 5.43 | nan | nan | -0.27 | nan | 3.66 | 3.66 | 553 | 2.8032 | 3.2974 | 19.6 | 4.04 | 6.89 | 17.39 | -0.692 | 1.161 | 0.003 | 0.996 | 1.8763 | 250 | 0.36258 | 1.5854 | 0.34268 | 0.50809 | 0.09457 | 40.6 | 40.0708 | -17.39 | -1.2936 | -36.9757 | 7.4 | 1379 | 420.11 | 10 | 4 | 96.04 | Effect of Flux (Transmembrane Pressure) and Membrane Properties on Fouling and Rejection of Reverse Osmosis and Nanofiltration Membranes Treating Perfluorooctane Sulfonate Containing Wastewater
113 | DK | NF | perﬂuorooctane sulfonate | 1763-23-1 | O=S(=O)(O)C(F)(F)C(F)(F)C(F)(F)C(F)(F)C(F)(F)C(F)(F)C(F)(F)C(F)(F)F | 499.12 | 0.52759 | 0.57484 | -1 | 5.43 | nan | nan | -0.27 | nan | 3.66 | 3.66 | 553 | 2.8032 | 3.2974 | 19.6 | 4.04 | 6.89 | 17.39 | -0.692 | 1.161 | 0.003 | 0.996 | 1.8763 | 250 | 0.36258 | 1.5854 | 0.34268 | 0.50809 | 0.09457 | 40.6 | 40.0708 | -17.39 | -1.2936 | -36.9757 | 7.4 | 1379 | 1457.23 | 10 | 4 | 96.74 | Effect of Flux (Transmembrane Pressure) and Membrane Properties on Fouling and Rejection of Reverse Osmosis and Nanofiltration Membranes Treating Perfluorooctane Sulfonate Containing Wastewater
114 | DK | NF | perﬂuorooctane sulfonate | 1763-23-1 | O=S(=O)(O)C(F)(F)C(F)(F)C(F)(F)C(F)(F)C(F)(F)C(F)(F)C(F)(F)C(F)(F)F | 499.12 | 0.52759 | 0.57484 | -1 | 5.43 | nan | nan | -0.27 | nan | 3.66 | 3.66 | 553 | 2.8032 | 3.2974 | 19.6 | 4.04 | 6.89 | 17.39 | -0.692 | 1.161 | 0.003 | 0.996 | 1.8763 | 250 | 0.36258 | 1.5854 | 0.34268 | 0.50809 | 0.09457 | 40.6 | 40.0708 | -17.39 | -1.2936 | -36.9757 | 7.4 | 1379 | 5629.31 | 10 | 4 | 98.92 | Effect of Flux (Transmembrane Pressure) and Membrane Properties on Fouling and Rejection of Reverse Osmosis and Nanofiltration Membranes Treating Perfluorooctane Sulfonate Containing Wastewater
115 | ES20 | RO | Acetic acid | 64-19-7 | CC(=O)O | 60.052 | 0.29987 | 0.21455 | -0.9965 | -0.223 | 1.0446 | 3.9602e-09 | 4.76 | nan | -0.88 | 0.29 | 1000000 | -0.48143 | 0.29968 | 31.9 | 2.75 | 3.27 | 5.979 | 0.27 | 0.64 | 0.62 | 0.44 | 0.4648 | 150 | 0.2728 | 0.78648 | 0.04559 | 0.79231 | -0.39834 | 47 | 43.3133 | -6 | -0.4389 | -16.675 | 4 | 294.2 | 10 | 10 | 7 | 30 | Rejection of organic compounds by ultra-low pressure reverse osmosis membrane
116 | ES20 | RO | Benzylalcohol | 64-19-7 | CC(=O)O | 108.14 | 0.39485 | 0.28211 | 0 | 1.206 | 1.045 | 2.7687e-09 | 15.4 | nan | 1.1 | 1.1 | 42900 | -0.39168 | 0.068137 | 31.9 | 3.36 | 4.64 | 0 | 0.8 | 0.87 | 0.39 | 0.56 | 0.916 | 150 | 0.2728 | 1.0341 | 0.0011655 | 1 | -0.39834 | 47 | 43.3133 | -6 | -0.4389 | -16.675 | 4 | 294.2 | 10 | 10 | 7 | 78.17 | Rejection of organic compounds by ultra-low pressure reverse osmosis membrane
207 | LE440 | RO | Bromoform | 75-25-2 | CCC(CC)OC(=O)C(CC)CC | 252.731 | 0.33442 | 0.41879 | 0 | 2.276 | 2.8899 | 4.0816e-09 | 14.98 | nan | 2.4 | 2.4 | 3100 | -0.063717 | 0.12422 | 49.8 | 3.27 | 3.42 | 0 | 0.97 | 0.68 | 0.15 | 0.06 | 0.7745 | 100 | 0.21765 | 1.9242 | 0.85408 | 1 | -0.93884 | 41.5 | 40.5036 | -18.37 | -1.3695 | -65.2127 | nan | 510 | 359.8 | 0.1 | 8 | 83.79 | Rejection of trace organic compounds by high-pressure membranes
208 | LE440 | RO | Bromoform | 75-25-2 | CCC(CC)OC(=O)C(CC)CC | 252.731 | 0.33442 | 0.41879 | 0 | 2.276 | 2.8899 | 4.0816e-09 | 14.98 | nan | 2.4 | 2.4 | 3100 | -0.063717 | 0.12422 | 49.8 | 3.27 | 3.42 | 0 | 0.97 | 0.68 | 0.15 | 0.06 | 0.7745 | 100 | 0.21765 | 1.9242 | 0.85408 | 1 | -0.93884 | 41.5 | 40.5036 | -18.37 | -1.3695 | -65.2127 | nan | 510 | 710.28 | 0.1 | 8 | 73.8 | Rejection of trace organic compounds by high-pressure membranes
209 | LE440 | RO | Bromoform | 75-25-2 | CCC(CC)OC(=O)C(CC)CC | 252.731 | 0.33442 | 0.41879 | 0 | 2.276 | 2.8899 | 4.0816e-09 | 14.98 | nan | 2.4 | 2.4 | 3100 | -0.063717 | 0.12422 | 49.8 | 3.27 | 3.42 | 0 | 0.97 | 0.68 | 0.15 | 0.06 | 0.7745 | 100 | 0.21765 | 1.9242 | 0.85408 | 1 | -0.93884 | 41.5 | 40.5036 | -18.37 | -1.3695 | -65.2127 | nan | 510 | 1430.06 | 0.1 | 8 | 45.2 | Rejection of trace organic compounds by high-pressure membranes
210 | LE440 | RO | Bromoform | 75-25-2 | CCC(CC)OC(=O)C(CC)CC | 252.731 | 0.33442 | 0.41879 | 0 | 2.276 | 2.8899 | 4.0816e-09 | 14.98 | nan | 2.4 | 2.4 | 3100 | -0.063717 | 0.12422 | 49.8 | 3.27 | 3.42 | 0 | 0.97 | 0.68 | 0.15 | 0.06 | 0.7745 | 100 | 0.21765 | 1.9242 | 0.85408 | 1 | -0.93884 | 41.5 | 40.5036 | -18.37 | -1.3695 | -65.2127 | nan | 510 | 2880.11 | 0.1 | 8 | 6.2 | Rejection of trace organic compounds by high-pressure membranes
211 | LE440 | RO | Clofibric acid | 882-09-7 | CC(C)(OC1=CC=C(Cl)C=C1)C(=O)O | 214.65 | 0.46583 | 0.38814 | -1 | 2.899 | 1.265 | 2.4223e-09 | 3.12 | nan | 0.44 | -0.88 | 673.97 | -0.4783 | 0.34695 | 43.7 | 3.5 | 6.2 | 18.37 | 0.994 | 1.353 | 0.502 | 0.984 | 1.557 | 100 | 0.21765 | 1.7833 | 0.61361 | 0.48907 | -0.76571 | 42 | 40.7475 | -18.37 | -1.3695 | -65.2127 | nan | 550 | 2880 | 0.1 | 8 | 87 | Modeling of RO/NF membrane rejections of PhACs and organic compounds: a statistical analysis
212 | LE440 | RO | Chloroform | 67-66-3 | ClC(Cl)Cl | 119.37 | 0.31092 | 0.29538 | 0 | 1.825 | 1.4835 | 3.0873e-09 | nan | 1.12 | 1.97 | 1.97 | 7950 | -0.087412 | 0.18011 | 28.9 | 3.04 | 3.18 | 0 | 0.43 | 0.49 | 0.15 | 0.02 | 0.6167 | 100 | 0.21765 | 1.3572 | 0.12756 | 1 | -0.2779 | 41.5 | 40.5036 | -18.37 | -1.3695 | -65.2127 | nan | 510 | 167.47 | 0.1 | 8 | 83.28 | Rejection of trace organic compounds by high-pressure membranes
213 | LE440 | RO | Chloroform | 67-66-3 | ClC(Cl)Cl | 119.37 | 0.31092 | 0.29538 | 0 | 1.825 | 1.4835 | 3.0873e-09 | nan | 1.12 | 1.97 | 1.97 | 7950 | -0.087412 | 0.18011 | 28.9 | 3.04 | 3.18 | 0 | 0.43 | 0.49 | 0.15 | 0.02 | 0.6167 | 100 | 0.21765 | 1.3572 | 0.12756 | 1 | -0.2779 | 41.5 | 40.5036 | -18.37 | -1.3695 | -65.2127 | nan | 510 | 348.71 | 0.1 | 8 | 53.17 | Rejection of trace organic compounds by high-pressure membranes
214 | LE440 | RO | Chloroform | 67-66-3 | ClC(Cl)Cl | 119.37 | 0.31092 | 0.29538 | 0 | 1.825 | 1.4835 | 3.0873e-09 | nan | 1.12 | 1.97 | 1.97 | 7950 | -0.087412 | 0.18011 | 28.9 | 3.04 | 3.18 | 0 | 0.43 | 0.49 | 0.15 | 0.02 | 0.6167 | 100 | 0.21765 | 1.3572 | 0.12756 | 1 | -0.2779 | 41.5 | 40.5036 | -18.37 | -1.3695 | -65.2127 | nan | 510 | 703.79 | 0.1 | 8 | 38.87 | Rejection of trace organic compounds by high-pressure membranes
215 | LE440 | RO | Chloroform | 67-66-3 | ClC(Cl)Cl | 119.37 | 0.31092 | 0.29538 | 0 | 1.825 | 1.4835 | 3.0873e-09 | nan | 1.12 | 1.97 | 1.97 | 7950 | -0.087412 | 0.18011 | 28.9 | 3.04 | 3.18 | 0 | 0.43 | 0.49 | 0.15 | 0.02 | 0.6167 | 100 | 0.21765 | 1.3572 | 0.12756 | 1 | -0.2779 | 41.5 | 40.5036 | -18.37 | -1.3695 | -65.2127 | nan | 510 | 1423.98 | 0.1 | 8 | 18.89 | Rejection of trace organic compounds by high-pressure membranes
216 | LE440 | RO | Chloroform | 67-66-3 | ClC(Cl)Cl | 119.37 | 0.31092 | 0.29538 | 0 | 1.825 | 1.4835 | 3.0873e-09 | nan | 1.12 | 1.97 | 1.97 | 7950 | -0.087412 | 0.18011 | 28.9 | 3.04 | 3.18 | 0 | 0.43 | 0.49 | 0.15 | 0.02 | 0.6167 | 100 | 0.21765 | 1.3572 | 0.12756 | 1 | -0.2779 | 41.5 | 40.5036 | -18.37 | -1.3695 | -65.2127 | nan | 510 | 2870.33 | 0.1 | 8 | 2.85 | Rejection of trace organic compounds by high-pressure membranes
217 | LE440 | RO | Carbontetrabromide | 558-13-4 | BrC(Br)(Br)Br | 331.627 | 0.33949 | 0.47524 | 0 | 3.597 | 3.42 | 3.9328e-09 | nan | 0.01 | 3.42 | 3.42 | 200 | -0.047133 | 0.18853 | 63 | 3.37 | 3.42 | 0 | 1.19 | 0.94 | 0 | 0 | 0.9495 | 100 | 0.21765 | 2.1835 | 1.4007 | 1 | -1.285 | 41.5 | 40.5036 | -18.37 | -1.3695 | -65.2127 | nan | 510 | 182.69 | 0.1 | 8 | 100 | Rejection of trace organic compounds by high-pressure membranes
218 | LE440 | RO | Carbontetrabromide | 558-13-4 | BrC(Br)(Br)Br | 331.627 | 0.33949 | 0.47524 | 0 | 3.597 | 3.42 | 3.9328e-09 | nan | 0.01 | 3.42 | 3.42 | 200 | -0.047133 | 0.18853 | 63 | 3.37 | 3.42 | 0 | 1.19 | 0.94 | 0 | 0 | 0.9495 | 100 | 0.21765 | 2.1835 | 1.4007 | 1 | -1.285 | 41.5 | 40.5036 | -18.37 | -1.3695 | -65.2127 | nan | 510 | 369.97 | 0.1 | 8 | 95.27 | Rejection of trace organic compounds by high-pressure membranes
219 | LE440 | RO | Carbontetrabromide | 558-13-4 | BrC(Br)(Br)Br | 331.627 | 0.33949 | 0.47524 | 0 | 3.597 | 3.42 | 3.9328e-09 | nan | 0.01 | 3.42 | 3.42 | 200 | -0.047133 | 0.18853 | 63 | 3.37 | 3.42 | 0 | 1.19 | 0.94 | 0 | 0 | 0.9495 | 100 | 0.21765 | 2.1835 | 1.4007 | 1 | -1.285 | 41.5 | 40.5036 | -18.37 | -1.3695 | -65.2127 | nan | 510 | 720.86 | 0.1 | 8 | 93.9 | Rejection of trace organic compounds by high-pressure membranes
220 | LE440 | RO | Carbontetrabromide | 558-13-4 | BrC(Br)(Br)Br | 331.627 | 0.33949 | 0.47524 | 0 | 3.597 | 3.42 | 3.9328e-09 | nan | 0.01 | 3.42 | 3.42 | 200 | -0.047133 | 0.18853 | 63 | 3.37 | 3.42 | 0 | 1.19 | 0.94 | 0 | 0 | 0.9495 | 100 | 0.21765 | 2.1835 | 1.4007 | 1 | -1.285 | 41.5 | 40.5036 | -18.37 | -1.3695 | -65.2127 | nan | 510 | 2888.94 | 0.1 | 8 | 89.93 | Rejection of trace organic compounds by high-pressure membranes
221 | LE440 | RO | Carbontetrachloride | 56-23-5 | ClC(Cl)(Cl)Cl | 153.81 | 0.317 | 0.33237 | 0 | 2.997 | 1.59 | 2.5975e-09 | nan | 0.3 | 2.83 | 2.83 | 793 | nan | 0.26569 | 35.2 | 3.16 | 3.18 | 0 | 0.46 | 0.38 | 0 | 0 | 0.7391 | 100 | 0.21765 | 1.5271 | 0.27783 | 1 | -0.49694 | 41.5 | 40.5036 | -18.37 | -1.3695 | -65.2127 | nan | 510 | 168.06 | 0.1 | 8 | 95.72 | Rejection of trace organic compounds by high-pressure membranes
222 | LE440 | RO | Carbontetrachloride | 56-23-5 | ClC(Cl)(Cl)Cl | 153.81 | 0.317 | 0.33237 | 0 | 2.997 | 1.59 | 2.5975e-09 | nan | 0.3 | 2.83 | 2.83 | 793 | nan | 0.26569 | 35.2 | 3.16 | 3.18 | 0 | 0.46 | 0.38 | 0 | 0 | 0.7391 | 100 | 0.21765 | 1.5271 | 0.27783 | 1 | -0.49694 | 41.5 | 40.5036 | -18.37 | -1.3695 | -65.2127 | nan | 510 | 350.55 | 0.1 | 8 | 91.44 | Rejection of trace organic compounds by high-pressure membranes
223 | LE440 | RO | Carbontetrachloride | 56-23-5 | ClC(Cl)(Cl)Cl | 153.81 | 0.317 | 0.33237 | 0 | 2.997 | 1.59 | 2.5975e-09 | nan | 0.3 | 2.83 | 2.83 | 793 | nan | 0.26569 | 35.2 | 3.16 | 3.18 | 0 | 0.46 | 0.38 | 0 | 0 | 0.7391 | 100 | 0.21765 | 1.5271 | 0.27783 | 1 | -0.49694 | 41.5 | 40.5036 | -18.37 | -1.3695 | -65.2127 | nan | 510 | 715.82 | 0.1 | 8 | 89.11 | Rejection of trace organic compounds by high-pressure membranes
224 | LE440 | RO | Carbontetrachloride | 56-23-5 | ClC(Cl)(Cl)Cl | 153.81 | 0.317 | 0.33237 | 0 | 2.997 | 1.59 | 2.5975e-09 | nan | 0.3 | 2.83 | 2.83 | 793 | nan | 0.26569 | 35.2 | 3.16 | 3.18 | 0 | 0.46 | 0.38 | 0 | 0 | 0.7391 | 100 | 0.21765 | 1.5271 | 0.27783 | 1 | -0.49694 | 41.5 | 40.5036 | -18.37 | -1.3695 | -65.2127 | nan | 510 | 1431.6 | 0.1 | 8 | 77.26 | Rejection of trace organic compounds by high-pressure membranes
225 | LE440 | RO | Carbontetrachloride | 56-23-5 | ClC(Cl)(Cl)Cl | 153.81 | 0.317 | 0.33237 | 0 | 2.997 | 1.59 | 2.5975e-09 | nan | 0.3 | 2.83 | 2.83 | 793 | nan | 0.26569 | 35.2 | 3.16 | 3.18 | 0 | 0.46 | 0.38 | 0 | 0 | 0.7391 | 100 | 0.21765 | 1.5271 | 0.27783 | 1 | -0.49694 | 41.5 | 40.5036 | -18.37 | -1.3695 | -65.2127 | nan | 510 | 2883.1 | 0.1 | 8 | 68.4 | Rejection of trace organic compounds by high-pressure membranes
227 | LE440 | RO | Dichloroacetic acid | 79-43-6 | O=C(O)C(Cl)Cl | 128.94 | 0.32692 | 0.30618 | -1 | 1.058 | 1.563 | 3.3467e-09 | 1.26 | nan | -2.71 | -2.86 | 1000000 | -0.47924 | 0.33652 | 47 | 3.08 | 3.47 | 18.37 | 0.48 | 1.2 | 0.92 | 0.26 | 0.7096 | 100 | 0.21765 | 1.4068 | 0.16545 | 0.48907 | -0.86236 | 42 | 40.7475 | -18.37 | -1.3695 | -65.2127 | nan | 550 | 2880 | 0.1 | 8 | 77 | Modeling of RO/NF membrane rejections of PhACs and organic compounds: a statistical analysis
229 | LE440 | RO | Naproxen | 22204-53-1 | COC1=CC=C2C=C([C@H](C)C(=O)O)C=CC2=C1 | 230.263 | 0.53494 | 0.40103 | -1 | 2.986 | 1.24 | 7.3773e-06 | 4.84 | 2.74 | 2.24 | 0.45 | 15.9 | -0.49675 | 0.31019 | 47.4 | 3.92 | 7.3 | 18.37 | 1.51 | 2.02 | 0.6 | 0.67 | 1.7821 | 100 | 0.21765 | 1.8426 | 0.70992 | 0.48907 | -0.87384 | 42 | 40.7475 | -18.37 | -1.3695 | -65.2127 | nan | 550 | 2880 | 0.1 | 8 | 75 | Modeling of RO/NF membrane rejections of PhACs and organic compounds: a statistical analysis
230 | LE440 | RO | Perchloroethylene | 127-18-4 | ClC(Cl)=C(Cl)Cl | 165.82 | 0.35035 | 0.34421 | 0 | 2.615 | 1.6227 | 1.0556e-05 | nan | 0.11 | 3.4 | 3.4 | 206 | -0.068221 | 0.13644 | 35.6 | 3.18 | 3.86 | 0 | 0.64 | 0.44 | 0 | 0 | 0.837 | 100 | 0.21765 | 1.5815 | 0.33812 | 1 | -0.51015 | 41.5 | 40.5036 | -18.37 | -1.3695 | -65.2127 | nan | 510 | 172.85 | 0.1 | 8 | 95.24 | Rejection of trace organic compounds by high-pressure membranes
231 | LE440 | RO | Perchloroethylene | 127-18-4 | ClC(Cl)=C(Cl)Cl | 165.82 | 0.35035 | 0.34421 | 0 | 2.615 | 1.6227 | 1.0556e-05 | nan | 0.11 | 3.4 | 3.4 | 206 | -0.068221 | 0.13644 | 35.6 | 3.18 | 3.86 | 0 | 0.64 | 0.44 | 0 | 0 | 0.837 | 100 | 0.21765 | 1.5815 | 0.33812 | 1 | -0.51015 | 41.5 | 40.5036 | -18.37 | -1.3695 | -65.2127 | nan | 510 | 365.16 | 0.1 | 8 | 95.27 | Rejection of trace organic compounds by high-pressure membranes
232 | LE440 | RO | Perchloroethylene | 127-18-4 | ClC(Cl)=C(Cl)Cl | 165.82 | 0.35035 | 0.34421 | 0 | 2.615 | 1.6227 | 1.0556e-05 | nan | 0.11 | 3.4 | 3.4 | 206 | -0.068221 | 0.13644 | 35.6 | 3.18 | 3.86 | 0 | 0.64 | 0.44 | 0 | 0 | 0.837 | 100 | 0.21765 | 1.5815 | 0.33812 | 1 | -0.51015 | 41.5 | 40.5036 | -18.37 | -1.3695 | -65.2127 | nan | 510 | 720.93 | 0.1 | 8 | 95.33 | Rejection of trace organic compounds by high-pressure membranes
233 | LE440 | RO | Perchloroethylene | 127-18-4 | ClC(Cl)=C(Cl)Cl | 165.82 | 0.35035 | 0.34421 | 0 | 2.615 | 1.6227 | 1.0556e-05 | nan | 0.11 | 3.4 | 3.4 | 206 | -0.068221 | 0.13644 | 35.6 | 3.18 | 3.86 | 0 | 0.64 | 0.44 | 0 | 0 | 0.837 | 100 | 0.21765 | 1.5815 | 0.33812 | 1 | -0.51015 | 41.5 | 40.5036 | -18.37 | -1.3695 | -65.2127 | nan | 510 | 1437.26 | 0.1 | 8 | 94.97 | Rejection of trace organic compounds by high-pressure membranes
234 | LE440 | RO | Perchloroethylene | 127-18-4 | ClC(Cl)=C(Cl)Cl | 165.82 | 0.35035 | 0.34421 | 0 | 2.615 | 1.6227 | 1.0556e-05 | nan | 0.11 | 3.4 | 3.4 | 206 | -0.068221 | 0.13644 | 35.6 | 3.18 | 3.86 | 0 | 0.64 | 0.44 | 0 | 0 | 0.837 | 100 | 0.21765 | 1.5815 | 0.33812 | 1 | -0.51015 | 41.5 | 40.5036 | -18.37 | -1.3695 | -65.2127 | nan | 510 | 2883.49 | 0.1 | 8 | 76.54 | Rejection of trace organic compounds by high-pressure membranes
235 | LE440 | RO | Primidone | 125-33-7 | CCC1(C2=CC=CC=C2)C(=O)NCNC1=O | 218.256 | 0.47453 | 0.39116 | 0 | 1.118 | 1.138 | 7.2358e-06 | 12.3 | 4.31 | 0.91 | 0.91 | 500 | -0.33747 | 0.24108 | 38.5 | 4.17 | 5.4 | 0 | 1.527 | 2.59 | 0.645 | 2.557 | 1.7272 | 100 | 0.21765 | 1.7972 | 0.63555 | 1 | -0.60569 | 42 | 40.7475 | -18.37 | -1.3695 | -65.2127 | nan | 550 | 2880 | 0.1 | 8 | 83 | Modeling of RO/NF membrane rejections of PhACs and organic compounds: a statistical analysis
236 | LE440 | RO | Phenacetine | 62-44-2 | CCOC1=CC=C(NC(C)=O)C=C1 | 179.219 | 0.4879 | 0.35688 | 0 | 1.41 | 1.21 | 8.4493e-06 | 14.57 | 2.4 | 1.58 | 1.58 | 766 | -0.49389 | 0.22075 | 39 | 3.45 | 6.9 | 0 | 0.94 | 1.48 | 0.48 | 0.86 | 1.4542 | 100 | 0.21765 | 1.6397 | 0.40924 | 1 | -0.62153 | 42 | 40.7475 | -18.37 | -1.3695 | -65.2127 | nan | 550 | 2880 | 0.1 | 8 | 56 | Modeling of RO/NF membrane rejections of PhACs and organic compounds: a statistical analysis
237 | LE440 | RO | Trichloroacetic acid | 76-03-9 | O=C(O)C(Cl)(Cl)Cl | 163.38 | 0.34935 | 0.34184 | -1 | 1.529 | 1.6126 | 1.0611e-05 | 0.51 | nan | -2.22 | -2.23 | 54000 | -0.47808 | 0.35561 | 53 | 3.17 | 3.85 | 18.37 | 0.52 | 1.21 | 1.01 | 0.26 | 0.832 | 100 | 0.21765 | 1.5706 | 0.32559 | 0.48907 | -1.0298 | 42 | 40.7475 | -18.37 | -1.3695 | -65.2127 | nan | 550 | 2880 | 0.1 | 8 | 95 | Modeling of RO/NF membrane rejections of PhACs and organic compounds: a statistical analysis
238 | LE440 | RO | Trichloroethylene | 79-01-6 | ClC=C(Cl)Cl | 131.38 | 0.34714 | 0.30886 | 0 | 2.178 | 1.4642 | 1.1413e-05 | nan | 0.95 | 2.42 | 2.42 | 1280 | -0.090359 | 0.1176 | 31 | 3.13 | 3.85 | 0 | 0.52 | 0.37 | 0.08 | 0.03 | 0.7146 | 100 | 0.21765 | 1.4191 | 0.17563 | 1 | -0.35335 | 41.5 | 40.5036 | -18.37 | -1.3695 | -65.2127 | nan | 510 | 172.43 | 0.1 | 8 | 86.63 | Rejection of trace organic compounds by high-pressure membranes
239 | LE440 | RO | Trichloroethylene | 79-01-6 | ClC=C(Cl)Cl | 131.38 | 0.34714 | 0.30886 | 0 | 2.178 | 1.4642 | 1.1413e-05 | nan | 0.95 | 2.42 | 2.42 | 1280 | -0.090359 | 0.1176 | 31 | 3.13 | 3.85 | 0 | 0.52 | 0.37 | 0.08 | 0.03 | 0.7146 | 100 | 0.21765 | 1.4191 | 0.17563 | 1 | -0.35335 | 41.5 | 40.5036 | -18.37 | -1.3695 | -65.2127 | nan | 510 | 359.82 | 0.1 | 8 | 84.27 | Rejection of trace organic compounds by high-pressure membranes
240 | LE440 | RO | Trichloroethylene | 79-01-6 | ClC=C(Cl)Cl | 131.38 | 0.34714 | 0.30886 | 0 | 2.178 | 1.4642 | 1.1413e-05 | nan | 0.95 | 2.42 | 2.42 | 1280 | -0.090359 | 0.1176 | 31 | 3.13 | 3.85 | 0 | 0.52 | 0.37 | 0.08 | 0.03 | 0.7146 | 100 | 0.21765 | 1.4191 | 0.17563 | 1 | -0.35335 | 41.5 | 40.5036 | -18.37 | -1.3695 | -65.2127 | nan | 510 | 715.09 | 0.1 | 8 | 73.8 | Rejection of trace organic compounds by high-pressure membranes
241 | LE440 | RO | Trichloroethylene | 79-01-6 | ClC=C(Cl)Cl | 131.38 | 0.34714 | 0.30886 | 0 | 2.178 | 1.4642 | 1.1413e-05 | nan | 0.95 | 2.42 | 2.42 | 1280 | -0.090359 | 0.1176 | 31 | 3.13 | 3.85 | 0 | 0.52 | 0.37 | 0.08 | 0.03 | 0.7146 | 100 | 0.21765 | 1.4191 | 0.17563 | 1 | -0.35335 | 41.5 | 40.5036 | -18.37 | -1.3695 | -65.2127 | nan | 510 | 1434.22 | 0.1 | 8 | 31.81 | Rejection of trace organic compounds by high-pressure membranes
242 | LE440 | RO | Trichloroethylene | 79-01-6 | ClC=C(Cl)Cl | 131.38 | 0.34714 | 0.30886 | 0 | 2.178 | 1.4642 | 1.1413e-05 | nan | 0.95 | 2.42 | 2.42 | 1280 | -0.090359 | 0.1176 | 31 | 3.13 | 3.85 | 0 | 0.52 | 0.37 | 0.08 | 0.03 | 0.7146 | 100 | 0.21765 | 1.4191 | 0.17563 | 1 | -0.35335 | 41.5 | 40.5036 | -18.37 | -1.3695 | -65.2127 | nan | 510 | 2870.4 | 0.1 | 8 | 4.29 | Rejection of trace organic compounds by high-pressure membranes
244 | LFC1 | RO | Dexamethasone | 50-02-2 | C[C@@H]1C[C@H]2[C@@H]3CCC4=CC(=O)C=C[C@]4(C)[C@@]3(F)[C@@H](O)C[C@]2(C)[C@@]1(O)C(=O)CO | 392.467 | 0.60091 | 0.51399 | 0 | 1.682 | 1.32 | 1.3897e-09 | 12.13 | nan | 1.83 | 1.83 | 89 | -0.38971 | 0.18991 | 56.5 | 4.86 | 7.43 | 0 | 2.04 | 3.51 | 0.71 | 1.92 | 2.9132 | 100 | 0.21765 | 2.3616 | 1.8539 | 1 | -1.4053 | 78 | 63.2094 | -3.2 | -0.2337 | -11.1286 | 34.5 | 1500 | 10 | 10 | 7 | 99.2 | Effect of water matrices on removal of veterinary pharmaceuticals by nanofiltration and reverse osmosis membranes
245 | LFC1 | RO | Dexamethasone | 50-02-2 | C[C@@H]1C[C@H]2[C@@H]3CCC4=CC(=O)C=C[C@]4(C)[C@@]3(F)[C@@H](O)C[C@]2(C)[C@@]1(O)C(=O)CO | 392.467 | 0.60091 | 0.51399 | 0 | 1.682 | 1.32 | 1.3897e-09 | 12.13 | nan | 1.83 | 1.83 | 89 | -0.38971 | 0.18991 | 56.5 | 4.86 | 7.43 | 0 | 2.04 | 3.51 | 0.71 | 1.92 | 2.9132 | 100 | 0.21765 | 2.3616 | 1.8539 | 1 | -1.4053 | 78 | 63.2094 | -3.2 | -0.2337 | -11.1286 | 34.5 | 1000 | 10 | 15 | 7 | 99.8 | Removal of Glucocorticosteroids and Anesthetics from Water with RO/NF Membranes
246 | LFC1 | RO | Dexamethasone | 50-02-2 | C[C@@H]1C[C@H]2[C@@H]3CCC4=CC(=O)C=C[C@]4(C)[C@@]3(F)[C@@H](O)C[C@]2(C)[C@@]1(O)C(=O)CO | 392.467 | 0.60091 | 0.51399 | 0 | 1.682 | 1.32 | 1.3897e-09 | 12.13 | nan | 1.83 | 1.83 | 89 | -0.38971 | 0.18991 | 56.5 | 4.86 | 7.43 | 0 | 2.04 | 3.51 | 0.71 | 1.92 | 2.9132 | 100 | 0.21765 | 2.3616 | 1.8539 | 1 | -1.4053 | 78 | 63.2094 | -3.2 | -0.2337 | -11.1286 | 34.5 | 1000 | 120 | 15 | 7 | 99.7 | Removal of Glucocorticosteroids and Anesthetics from Water with RO/NF Membranes
247 | LFC1 | RO | Dexamethasone | 50-02-2 | C[C@@H]1C[C@H]2[C@@H]3CCC4=CC(=O)C=C[C@]4(C)[C@@]3(F)[C@@H](O)C[C@]2(C)[C@@]1(O)C(=O)CO | 392.467 | 0.60091 | 0.51399 | 0 | 1.682 | 1.32 | 1.3897e-09 | 12.13 | nan | 1.83 | 1.83 | 89 | -0.38971 | 0.18991 | 56.5 | 4.86 | 7.43 | 0 | 2.04 | 3.51 | 0.71 | 1.92 | 2.9132 | 100 | 0.21765 | 2.3616 | 1.8539 | 1 | -1.4053 | 78 | 63.2094 | -3.2 | -0.2337 | -11.1286 | 34.5 | 1000 | 240 | 15 | 7 | 99.8 | Removal of Glucocorticosteroids and Anesthetics from Water with RO/NF Membranes
248 | LFC1 | RO | Dexamethasone | 50-02-2 | C[C@@H]1C[C@H]2[C@@H]3CCC4=CC(=O)C=C[C@]4(C)[C@@]3(F)[C@@H](O)C[C@]2(C)[C@@]1(O)C(=O)CO | 392.467 | 0.60091 | 0.51399 | 0 | 1.682 | 1.32 | 1.3897e-09 | 12.13 | nan | 1.83 | 1.83 | 89 | -0.38971 | 0.18991 | 56.5 | 4.86 | 7.43 | 0 | 2.04 | 3.51 | 0.71 | 1.92 | 2.9132 | 100 | 0.21765 | 2.3616 | 1.8539 | 1 | -1.4053 | 78 | 63.2094 | -3.2 | -0.2337 | -11.1286 | 34.5 | 1000 | 360 | 15 | 7 | 99.7 | Removal of Glucocorticosteroids and Anesthetics from Water with RO/NF Membranes
249 | LFC1 | RO | Dexamethasone | 50-02-2 | C[C@@H]1C[C@H]2[C@@H]3CCC4=CC(=O)C=C[C@]4(C)[C@@]3(F)[C@@H](O)C[C@]2(C)[C@@]1(O)C(=O)CO | 392.467 | 0.60091 | 0.51399 | 0 | 1.682 | 1.32 | 1.3897e-09 | 12.13 | nan | 1.83 | 1.83 | 89 | -0.38971 | 0.18991 | 56.5 | 4.86 | 7.43 | 0 | 2.04 | 3.51 | 0.71 | 1.92 | 2.9132 | 100 | 0.21765 | 2.3616 | 1.8539 | 1 | -1.4053 | 78 | 63.2094 | -3.2 | -0.2337 | -11.1286 | 34.5 | 1000 | 480 | 15 | 7 | 99.8 | Removal of Glucocorticosteroids and Anesthetics from Water with RO/NF Membranes
250 | LFC1 | RO | Dexamethasone | 50-02-2 | C[C@@H]1C[C@H]2[C@@H]3CCC4=CC(=O)C=C[C@]4(C)[C@@]3(F)[C@@H](O)C[C@]2(C)[C@@]1(O)C(=O)CO | 392.467 | 0.60091 | 0.51399 | 0 | 1.682 | 1.32 | 1.3897e-09 | 12.13 | nan | 1.83 | 1.83 | 89 | -0.38971 | 0.18991 | 56.5 | 4.86 | 7.43 | 0 | 2.04 | 3.51 | 0.71 | 1.92 | 2.9132 | 100 | 0.21765 | 2.3616 | 1.8539 | 1 | -1.4053 | 78 | 63.2094 | -3.2 | -0.2337 | -11.1286 | 34.5 | 1000 | 720 | 15 | 7 | 99.7 | Removal of Glucocorticosteroids and Anesthetics from Water with RO/NF Membranes
251 | LFC1 | RO | Dexamethasone | 50-02-2 | C[C@@H]1C[C@H]2[C@@H]3CCC4=CC(=O)C=C[C@]4(C)[C@@]3(F)[C@@H](O)C[C@]2(C)[C@@]1(O)C(=O)CO | 392.467 | 0.60091 | 0.51399 | 0 | 1.682 | 1.32 | 1.3897e-09 | 12.13 | nan | 1.83 | 1.83 | 89 | -0.38971 | 0.18991 | 56.5 | 4.86 | 7.43 | 0 | 2.04 | 3.51 | 0.71 | 1.92 | 2.9132 | 100 | 0.21765 | 2.3616 | 1.8539 | 1 | -1.4053 | 78 | 63.2094 | -3.2 | -0.2337 | -11.1286 | 34.5 | 1000 | 1440 | 15 | 7 | 99.8 | Removal of Glucocorticosteroids and Anesthetics from Water with RO/NF Membranes
253 | LFC1 | RO | Hydrocortisone | 50-23-7 | C[C@]12C[C@H](O)[C@H]3[C@@H](CCC4=CC(=O)CC[C@@]43C)[C@@H]1CC[C@]2(O)C(=O)CO | 362.466 | 0.57887 | 0.49532 | 0 | 1.275 | 1.4 | 1.7562e-09 | 12.58 | nan | nan | nan | 320 | -0.39277 | 0.18963 | 58.8 | 4.45 | 7.53 | 0 | 2.03 | 3.49 | 0.71 | 1.9 | 2.7976 | 100 | 0.21765 | 2.2758 | 1.6276 | 1 | -1.48 | 78 | 63.2094 | -3.2 | -0.2337 | -11.1286 | 34.5 | 1000 | 10 | 15 | 7 | 99.6 | Removal of Glucocorticosteroids and Anesthetics from Water with RO/NF Membranes
254 | LFC1 | RO | Hydrocortisone | 50-23-7 | C[C@]12C[C@H](O)[C@H]3[C@@H](CCC4=CC(=O)CC[C@@]43C)[C@@H]1CC[C@]2(O)C(=O)CO | 362.466 | 0.57887 | 0.49532 | 0 | 1.275 | 1.4 | 1.7562e-09 | 12.58 | nan | nan | nan | 320 | -0.39277 | 0.18963 | 58.8 | 4.45 | 7.53 | 0 | 2.03 | 3.49 | 0.71 | 1.9 | 2.7976 | 100 | 0.21765 | 2.2758 | 1.6276 | 1 | -1.48 | 78 | 63.2094 | -3.2 | -0.2337 | -11.1286 | 34.5 | 1000 | 120 | 15 | 7 | 99.5 | Removal of Glucocorticosteroids and Anesthetics from Water with RO/NF Membranes
255 | LFC1 | RO | Hydrocortisone | 50-23-7 | C[C@]12C[C@H](O)[C@H]3[C@@H](CCC4=CC(=O)CC[C@@]43C)[C@@H]1CC[C@]2(O)C(=O)CO | 362.466 | 0.57887 | 0.49532 | 0 | 1.275 | 1.4 | 1.7562e-09 | 12.58 | nan | nan | nan | 320 | -0.39277 | 0.18963 | 58.8 | 4.45 | 7.53 | 0 | 2.03 | 3.49 | 0.71 | 1.9 | 2.7976 | 100 | 0.21765 | 2.2758 | 1.6276 | 1 | -1.48 | 78 | 63.2094 | -3.2 | -0.2337 | -11.1286 | 34.5 | 1000 | 240 | 15 | 7 | 99.6 | Removal of Glucocorticosteroids and Anesthetics from Water with RO/NF Membranes
256 | LFC1 | RO | Hydrocortisone | 50-23-7 | C[C@]12C[C@H](O)[C@H]3[C@@H](CCC4=CC(=O)CC[C@@]43C)[C@@H]1CC[C@]2(O)C(=O)CO | 362.466 | 0.57887 | 0.49532 | 0 | 1.275 | 1.4 | 1.7562e-09 | 12.58 | nan | nan | nan | 320 | -0.39277 | 0.18963 | 58.8 | 4.45 | 7.53 | 0 | 2.03 | 3.49 | 0.71 | 1.9 | 2.7976 | 100 | 0.21765 | 2.2758 | 1.6276 | 1 | -1.48 | 78 | 63.2094 | -3.2 | -0.2337 | -11.1286 | 34.5 | 1000 | 360 | 15 | 7 | 99.5 | Removal of Glucocorticosteroids and Anesthetics from Water with RO/NF Membranes
257 | LFC1 | RO | Hydrocortisone | 50-23-7 | C[C@]12C[C@H](O)[C@H]3[C@@H](CCC4=CC(=O)CC[C@@]43C)[C@@H]1CC[C@]2(O)C(=O)CO | 362.466 | 0.57887 | 0.49532 | 0 | 1.275 | 1.4 | 1.7562e-09 | 12.58 | nan | nan | nan | 320 | -0.39277 | 0.18963 | 58.8 | 4.45 | 7.53 | 0 | 2.03 | 3.49 | 0.71 | 1.9 | 2.7976 | 100 | 0.21765 | 2.2758 | 1.6276 | 1 | -1.48 | 78 | 63.2094 | -3.2 | -0.2337 | -11.1286 | 34.5 | 1000 | 480 | 15 | 7 | 99.5 | Removal of Glucocorticosteroids and Anesthetics from Water with RO/NF Membranes
258 | LFC1 | RO | Hydrocortisone | 50-23-7 | C[C@]12C[C@H](O)[C@H]3[C@@H](CCC4=CC(=O)CC[C@@]43C)[C@@H]1CC[C@]2(O)C(=O)CO | 362.466 | 0.57887 | 0.49532 | 0 | 1.275 | 1.4 | 1.7562e-09 | 12.58 | nan | nan | nan | 320 | -0.39277 | 0.18963 | 58.8 | 4.45 | 7.53 | 0 | 2.03 | 3.49 | 0.71 | 1.9 | 2.7976 | 100 | 0.21765 | 2.2758 | 1.6276 | 1 | -1.48 | 78 | 63.2094 | -3.2 | -0.2337 | -11.1286 | 34.5 | 1000 | 720 | 15 | 7 | 99.4 | Removal of Glucocorticosteroids and Anesthetics from Water with RO/NF Membranes
259 | LFC1 | RO | Hydrocortisone | 50-23-7 | C[C@]12C[C@H](O)[C@H]3[C@@H](CCC4=CC(=O)CC[C@@]43C)[C@@H]1CC[C@]2(O)C(=O)CO | 362.466 | 0.57887 | 0.49532 | 0 | 1.275 | 1.4 | 1.7562e-09 | 12.58 | nan | nan | nan | 320 | -0.39277 | 0.18963 | 58.8 | 4.45 | 7.53 | 0 | 2.03 | 3.49 | 0.71 | 1.9 | 2.7976 | 100 | 0.21765 | 2.2758 | 1.6276 | 1 | -1.48 | 78 | 63.2094 | -3.2 | -0.2337 | -11.1286 | 34.5 | 1000 | 1440 | 15 | 7 | 99.7 | Removal of Glucocorticosteroids and Anesthetics from Water with RO/NF Membranes
260 | LFC1 | RO | Lidocaine | 137-58-6 | CCN(CC)CC(=O)NC1=C(C)C=CC=C1C | 234.343 | 0.55175 | 0.40432 | 0.8504 | 2.843 | 1.026 | 1.5154e-09 | 14.23 | 7.928 | 2.44 | 2.44 | 410 | -0.32448 | 0.23807 | 39.1 | 4.51 | 6.75 | -2.7213 | 1.11 | 1.51 | 0.07 | 1.24 | 2.0589 | 100 | 0.21765 | 1.8577 | 0.73564 | 1.1118 | -0.78167 | 78 | 63.2094 | -3.2 | -0.2337 | -11.1286 | 34.5 | 1000 | 10 | 15 | 7 | 100 | Removal of Glucocorticosteroids and Anesthetics from Water with RO/NF Membranes
261 | LFC1 | RO | Lidocaine | 137-58-6 | CCN(CC)CC(=O)NC1=C(C)C=CC=C1C | 234.343 | 0.55175 | 0.40432 | 0.8504 | 2.843 | 1.026 | 1.5154e-09 | 14.23 | 7.928 | 2.44 | 2.44 | 410 | -0.32448 | 0.23807 | 39.1 | 4.51 | 6.75 | -2.7213 | 1.11 | 1.51 | 0.07 | 1.24 | 2.0589 | 100 | 0.21765 | 1.8577 | 0.73564 | 1.1118 | -0.78167 | 78 | 63.2094 | -3.2 | -0.2337 | -11.1286 | 34.5 | 1000 | 120 | 15 | 7 | 100 | Removal of Glucocorticosteroids and Anesthetics from Water with RO/NF Membranes
262 | LFC1 | RO | Lidocaine | 137-58-6 | CCN(CC)CC(=O)NC1=C(C)C=CC=C1C | 234.343 | 0.55175 | 0.40432 | 0.8504 | 2.843 | 1.026 | 1.5154e-09 | 14.23 | 7.928 | 2.44 | 2.44 | 410 | -0.32448 | 0.23807 | 39.1 | 4.51 | 6.75 | -2.7213 | 1.11 | 1.51 | 0.07 | 1.24 | 2.0589 | 100 | 0.21765 | 1.8577 | 0.73564 | 1.1118 | -0.78167 | 78 | 63.2094 | -3.2 | -0.2337 | -11.1286 | 34.5 | 1000 | 240 | 15 | 7 | 100 | Removal of Glucocorticosteroids and Anesthetics from Water with RO/NF Membranes
263 | LFC1 | RO | Lidocaine | 137-58-6 | CCN(CC)CC(=O)NC1=C(C)C=CC=C1C | 234.343 | 0.55175 | 0.40432 | 0.8504 | 2.843 | 1.026 | 1.5154e-09 | 14.23 | 7.928 | 2.44 | 2.44 | 410 | -0.32448 | 0.23807 | 39.1 | 4.51 | 6.75 | -2.7213 | 1.11 | 1.51 | 0.07 | 1.24 | 2.0589 | 100 | 0.21765 | 1.8577 | 0.73564 | 1.1118 | -0.78167 | 78 | 63.2094 | -3.2 | -0.2337 | -11.1286 | 34.5 | 1000 | 360 | 15 | 7 | 100 | Removal of Glucocorticosteroids and Anesthetics from Water with RO/NF Membranes
264 | LFC1 | RO | Lidocaine | 137-58-6 | CCN(CC)CC(=O)NC1=C(C)C=CC=C1C | 234.343 | 0.55175 | 0.40432 | 0.8504 | 2.843 | 1.026 | 1.5154e-09 | 14.23 | 7.928 | 2.44 | 2.44 | 410 | -0.32448 | 0.23807 | 39.1 | 4.51 | 6.75 | -2.7213 | 1.11 | 1.51 | 0.07 | 1.24 | 2.0589 | 100 | 0.21765 | 1.8577 | 0.73564 | 1.1118 | -0.78167 | 78 | 63.2094 | -3.2 | -0.2337 | -11.1286 | 34.5 | 1000 | 480 | 15 | 7 | 100 | Removal of Glucocorticosteroids and Anesthetics from Water with RO/NF Membranes
265 | LFC1 | RO | Lidocaine | 137-58-6 | CCN(CC)CC(=O)NC1=C(C)C=CC=C1C | 234.343 | 0.55175 | 0.40432 | 0.8504 | 2.843 | 1.026 | 1.5154e-09 | 14.23 | 7.928 | 2.44 | 2.44 | 410 | -0.32448 | 0.23807 | 39.1 | 4.51 | 6.75 | -2.7213 | 1.11 | 1.51 | 0.07 | 1.24 | 2.0589 | 100 | 0.21765 | 1.8577 | 0.73564 | 1.1118 | -0.78167 | 78 | 63.2094 | -3.2 | -0.2337 | -11.1286 | 34.5 | 1000 | 720 | 15 | 7 | 100 | Removal of Glucocorticosteroids and Anesthetics from Water with RO/NF Membranes
266 | LFC1 | RO | Lidocaine | 137-58-6 | CCN(CC)CC(=O)NC1=C(C)C=CC=C1C | 234.343 | 0.55175 | 0.40432 | 0.8504 | 2.843 | 1.026 | 1.5154e-09 | 14.23 | 7.928 | 2.44 | 2.44 | 410 | -0.32448 | 0.23807 | 39.1 | 4.51 | 6.75 | -2.7213 | 1.11 | 1.51 | 0.07 | 1.24 | 2.0589 | 100 | 0.21765 | 1.8577 | 0.73564 | 1.1118 | -0.78167 | 78 | 63.2094 | -3.2 | -0.2337 | -11.1286 | 34.5 | 1000 | 1440 | 15 | 7 | 100 | Removal of Glucocorticosteroids and Anesthetics from Water with RO/NF Membranes
267 | LFC1 | RO | perﬂuorooctane sulfonate | 1763-23-1 | O=S(=O)(O)C(F)(F)C(F)(F)C(F)(F)C(F)(F)C(F)(F)C(F)(F)C(F)(F)C(F)(F)F | 499.12 | 0.52759 | 0.57484 | -1 | 5.43 | nan | nan | -0.27 | nan | 3.66 | 3.66 | 553 | 2.8032 | 3.2974 | 19.6 | 4.04 | 6.89 | 3.2 | -0.692 | 1.161 | 0.003 | 0.996 | 1.8763 | 100 | 0.21765 | 2.6411 | 2.6933 | 0.88285 | 0.11935 | 78 | 63.2094 | -3.2 | -0.2337 | -11.1286 | 34.5 | 1379 | 133.72 | 10 | 4 | 99.85 | Effect of Flux (Transmembrane Pressure) and Membrane Properties on Fouling and Rejection of Reverse Osmosis and Nanofiltration Membranes Treating Perfluorooctane Sulfonate Containing Wastewater
268 | LFC1 | RO | perﬂuorooctane sulfonate | 1763-23-1 | O=S(=O)(O)C(F)(F)C(F)(F)C(F)(F)C(F)(F)C(F)(F)C(F)(F)C(F)(F)C(F)(F)F | 499.12 | 0.52759 | 0.57484 | -1 | 5.43 | nan | nan | -0.27 | nan | 3.66 | 3.66 | 553 | 2.8032 | 3.2974 | 19.6 | 4.04 | 6.89 | 3.2 | -0.692 | 1.161 | 0.003 | 0.996 | 1.8763 | 100 | 0.21765 | 2.6411 | 2.6933 | 0.88285 | 0.11935 | 78 | 63.2094 | -3.2 | -0.2337 | -11.1286 | 34.5 | 1379 | 424.99 | 10 | 4 | 99.79 | Effect of Flux (Transmembrane Pressure) and Membrane Properties on Fouling and Rejection of Reverse Osmosis and Nanofiltration Membranes Treating Perfluorooctane Sulfonate Containing Wastewater
269 | LFC1 | RO | perﬂuorooctane sulfonate | 1763-23-1 | O=S(=O)(O)C(F)(F)C(F)(F)C(F)(F)C(F)(F)C(F)(F)C(F)(F)C(F)(F)C(F)(F)F | 499.12 | 0.52759 | 0.57484 | -1 | 5.43 | nan | nan | -0.27 | nan | 3.66 | 3.66 | 553 | 2.8032 | 3.2974 | 19.6 | 4.04 | 6.89 | 3.2 | -0.692 | 1.161 | 0.003 | 0.996 | 1.8763 | 100 | 0.21765 | 2.6411 | 2.6933 | 0.88285 | 0.11935 | 78 | 63.2094 | -3.2 | -0.2337 | -11.1286 | 34.5 | 1379 | 1469.58 | 10 | 4 | 99.8 | Effect of Flux (Transmembrane Pressure) and Membrane Properties on Fouling and Rejection of Reverse Osmosis and Nanofiltration Membranes Treating Perfluorooctane Sulfonate Containing Wastewater
270 | LFC1 | RO | perﬂuorooctane sulfonate | 1763-23-1 | O=S(=O)(O)C(F)(F)C(F)(F)C(F)(F)C(F)(F)C(F)(F)C(F)(F)C(F)(F)C(F)(F)F | 499.12 | 0.52759 | 0.57484 | -1 | 5.43 | nan | nan | -0.27 | nan | 3.66 | 3.66 | 553 | 2.8032 | 3.2974 | 19.6 | 4.04 | 6.89 | 3.2 | -0.692 | 1.161 | 0.003 | 0.996 | 1.8763 | 100 | 0.21765 | 2.6411 | 2.6933 | 0.88285 | 0.11935 | 78 | 63.2094 | -3.2 | -0.2337 | -11.1286 | 34.5 | 1379 | 5625.81 | 10 | 4 | 99.91 | Effect of Flux (Transmembrane Pressure) and Membrane Properties on Fouling and Rejection of Reverse Osmosis and Nanofiltration Membranes Treating Perfluorooctane Sulfonate Containing Wastewater
271 | LFC1 | RO | Procaine | 59-46-1 | CCN(CC)CCOC(=O)C1=CC=C(N)C=C1 | 236.315 | 0.58866 | 0.4059 | 0.9892 | 1.88 | 1.17 | 7.0145e-06 | nan | 9.04 | 1 | 0.29 | 9450 | -0.46073 | 0.33767 | nan | 4.31 | 8.04 | -3.1654 | 1.15 | 1.34 | 0.26 | 1.44 | 1.9767 | 100 | 0.21765 | 1.865 | 0.74814 | 1.1312 | #VALUE! | 78 | 63.2094 | -3.2 | -0.2337 | -11.1286 | 34.5 | 1000 | 10 | 15 | 7 | 100 | Removal of Glucocorticosteroids and Anesthetics from Water with RO/NF Membranes
272 | LFC1 | RO | Procaine | 59-46-1 | CCN(CC)CCOC(=O)C1=CC=C(N)C=C1 | 236.315 | 0.58866 | 0.4059 | 0.9892 | 1.88 | 1.17 | 7.0145e-06 | nan | 9.04 | 1 | 0.29 | 9450 | -0.46073 | 0.33767 | nan | 4.31 | 8.04 | -3.1654 | 1.15 | 1.34 | 0.26 | 1.44 | 1.9767 | 100 | 0.21765 | 1.865 | 0.74814 | 1.1312 | #VALUE! | 78 | 63.2094 | -3.2 | -0.2337 | -11.1286 | 34.5 | 1000 | 120 | 15 | 7 | 99.4 | Removal of Glucocorticosteroids and Anesthetics from Water with RO/NF Membranes
273 | LFC1 | RO | Procaine | 59-46-1 | CCN(CC)CCOC(=O)C1=CC=C(N)C=C1 | 236.315 | 0.58866 | 0.4059 | 0.9892 | 1.88 | 1.17 | 7.0145e-06 | nan | 9.04 | 1 | 0.29 | 9450 | -0.46073 | 0.33767 | nan | 4.31 | 8.04 | -3.1654 | 1.15 | 1.34 | 0.26 | 1.44 | 1.9767 | 100 | 0.21765 | 1.865 | 0.74814 | 1.1312 | #VALUE! | 78 | 63.2094 | -3.2 | -0.2337 | -11.1286 | 34.5 | 1000 | 240 | 15 | 7 | 99.4 | Removal of Glucocorticosteroids and Anesthetics from Water with RO/NF Membranes
274 | LFC1 | RO | Procaine | 59-46-1 | CCN(CC)CCOC(=O)C1=CC=C(N)C=C1 | 236.315 | 0.58866 | 0.4059 | 0.9892 | 1.88 | 1.17 | 7.0145e-06 | nan | 9.04 | 1 | 0.29 | 9450 | -0.46073 | 0.33767 | nan | 4.31 | 8.04 | -3.1654 | 1.15 | 1.34 | 0.26 | 1.44 | 1.9767 | 100 | 0.21765 | 1.865 | 0.74814 | 1.1312 | #VALUE! | 78 | 63.2094 | -3.2 | -0.2337 | -11.1286 | 34.5 | 1000 | 360 | 15 | 7 | 99.3 | Removal of Glucocorticosteroids and Anesthetics from Water with RO/NF Membranes
275 | LFC1 | RO | Procaine | 59-46-1 | CCN(CC)CCOC(=O)C1=CC=C(N)C=C1 | 236.315 | 0.58866 | 0.4059 | 0.9892 | 1.88 | 1.17 | 7.0145e-06 | nan | 9.04 | 1 | 0.29 | 9450 | -0.46073 | 0.33767 | nan | 4.31 | 8.04 | -3.1654 | 1.15 | 1.34 | 0.26 | 1.44 | 1.9767 | 100 | 0.21765 | 1.865 | 0.74814 | 1.1312 | #VALUE! | 78 | 63.2094 | -3.2 | -0.2337 | -11.1286 | 34.5 | 1000 | 480 | 15 | 7 | 99.4 | Removal of Glucocorticosteroids and Anesthetics from Water with RO/NF Membranes
276 | LFC1 | RO | Procaine | 59-46-1 | CCN(CC)CCOC(=O)C1=CC=C(N)C=C1 | 236.315 | 0.58866 | 0.4059 | 0.9892 | 1.88 | 1.17 | 7.0145e-06 | nan | 9.04 | 1 | 0.29 | 9450 | -0.46073 | 0.33767 | nan | 4.31 | 8.04 | -3.1654 | 1.15 | 1.34 | 0.26 | 1.44 | 1.9767 | 100 | 0.21765 | 1.865 | 0.74814 | 1.1312 | #VALUE! | 78 | 63.2094 | -3.2 | -0.2337 | -11.1286 | 34.5 | 1000 | 720 | 15 | 7 | 99.4 | Removal of Glucocorticosteroids and Anesthetics from Water with RO/NF Membranes
277 | LFC1 | RO | Procaine | 59-46-1 | CCN(CC)CCOC(=O)C1=CC=C(N)C=C1 | 236.315 | 0.58866 | 0.4059 | 0.9892 | 1.88 | 1.17 | 7.0145e-06 | nan | 9.04 | 1 | 0.29 | 9450 | -0.46073 | 0.33767 | nan | 4.31 | 8.04 | -3.1654 | 1.15 | 1.34 | 0.26 | 1.44 | 1.9767 | 100 | 0.21765 | 1.865 | 0.74814 | 1.1312 | #VALUE! | 78 | 63.2094 | -3.2 | -0.2337 | -11.1286 | 34.5 | 1000 | 1440 | 15 | 7 | 99.4 | Removal of Glucocorticosteroids and Anesthetics from Water with RO/NF Membranes
278 | LFC1 | RO | Sulfamethoxazole | 723-46-6 | CC1=CC(NS(=O)(=O)C2=CC=C(N)C=C2)=NO1 | 253.28 | 0.56349 | 0.41921 | -0.8735 | 0.791 | 1.4895 | 7.7775e-06 | 1.6 | 5.7 | 0.56 | -0.56 | 610 | -0.39873 | 0.26264 | 70.9 | 5.4 | 5.88 | 2.7952 | 1.89 | 2.23 | 0.58 | 1.29 | 1.7244 | 100 | 0.21765 | 1.9261 | 0.85767 | 0.89688 | -1.8512 | 78 | 63.2094 | -3.2 | -0.2337 | -11.1286 | 34.5 | 1500 | 10 | 10 | 7 | 97.2 | Effect of water matrices on removal of veterinary pharmaceuticals by nanofiltration and reverse osmosis membranes
279 | LFC1 | RO | Trimethoprim | 738-70-5 | COC1=CC(CC2=CN=C(N)N=C2N)=CC(OC)=C1OC | 290.323 | 0.58772 | 0.44671 | 0.9345 | 1.284 | 1.252 | 6.4568e-06 | nan | 7.12 | -1.16 | -1.15 | 400 | -0.4927 | 0.22143 | 53.9 | 4.97 | 6.95 | -2.9904 | 1.89 | 2.5 | 0.21 | 1.69 | 2.1813 | 100 | 0.21765 | 2.0524 | 1.1076 | 1.1235 | -1.3189 | 78 | 63.2094 | -3.2 | -0.2337 | -11.1286 | 34.5 | 1500 | 10 | 10 | 7 | 98.3 | Effect of water matrices on removal of veterinary pharmaceuticals by nanofiltration and reverse osmosis membranes
280 | NE90 | NF | Clofibric acid | 882-09-7 | CC(C)(OC1=CC=C(Cl)C=C1)C(=O)O | 214.65 | 0.46583 | 0.38814 | -1 | 2.899 | 1.265 | 2.4223e-09 | 3.12 | nan | 0.44 | -0.88 | 673.97 | -0.4783 | 0.34695 | 43.7 | 3.5 | 6.2 | 21.82 | 0.994 | 1.353 | 0.502 | 0.984 | 1.557 | 200 | 0.32021 | 1.2122 | 0.04501 | 0.4276 | -0.81558 | 52 | 46.097 | -21.82 | -1.6408 | -53.1088 | nan | 240 | 2880 | 0.1 | 8 | 86 | Modeling of RO/NF membrane rejections of PhACs and organic compounds: a statistical analysis
282 | NE90 | NF | Dichloroacetic acid | 79-43-6 | O=C(O)C(Cl)Cl | 128.94 | 0.32692 | 0.30618 | -1 | 1.058 | 1.563 | 3.3467e-09 | 1.26 | nan | -2.71 | -2.86 | 1000000 | -0.47924 | 0.33652 | 47 | 3.08 | 3.47 | 21.82 | 0.48 | 1.2 | 0.92 | 0.26 | 0.7096 | 200 | 0.32021 | 0.95619 | 0.0019191 | 0.4276 | -0.91852 | 52 | 46.097 | -21.82 | -1.6408 | -53.1088 | nan | 240 | 2880 | 0.1 | 8 | 89 | Modeling of RO/NF membrane rejections of PhACs and organic compounds: a statistical analysis
284 | NE90 | NF | Naproxen | 22204-53-1 | COC1=CC=C2C=C([C@H](C)C(=O)O)C=CC2=C1 | 230.263 | 0.53494 | 0.40103 | -1 | 2.986 | 1.24 | 7.3773e-06 | 4.84 | 2.74 | 2.24 | 0.45 | 15.9 | -0.49675 | 0.31019 | 47.4 | 3.92 | 7.3 | 21.82 | 1.51 | 2.02 | 0.6 | 0.67 | 1.7821 | 200 | 0.32021 | 1.2524 | 0.063716 | 0.4276 | -0.93075 | 52 | 46.097 | -21.82 | -1.6408 | -53.1088 | nan | 240 | 2880 | 0.1 | 8 | 89 | Modeling of RO/NF membrane rejections of PhACs and organic compounds: a statistical analysis
285 | NE90 | NF | Primidone | 125-33-7 | CCC1(C2=CC=CC=C2)C(=O)NCNC1=O | 218.256 | 0.47453 | 0.39116 | 0 | 1.118 | 1.138 | 7.2358e-06 | 12.3 | 4.31 | 0.91 | 0.91 | 500 | -0.33747 | 0.24108 | 38.5 | 4.17 | 5.4 | 0 | 1.527 | 2.59 | 0.645 | 2.557 | 1.7272 | 200 | 0.32021 | 1.2216 | 0.049102 | 1 | -0.64513 | 52 | 46.097 | -21.82 | -1.6408 | -53.1088 | nan | 240 | 2880 | 0.1 | 8 | 82 | Modeling of RO/NF membrane rejections of PhACs and organic compounds: a statistical analysis
286 | NE90 | NF | Phenacetine | 62-44-2 | CCOC1=CC=C(NC(C)=O)C=C1 | 179.219 | 0.4879 | 0.35688 | 0 | 1.41 | 1.21 | 8.4493e-06 | 14.57 | 2.4 | 1.58 | 1.58 | 766 | -0.49389 | 0.22075 | 39 | 3.45 | 6.9 | 0 | 0.94 | 1.48 | 0.48 | 0.86 | 1.4542 | 200 | 0.32021 | 1.1145 | 0.013119 | 1 | -0.662 | 52 | 46.097 | -21.82 | -1.6408 | -53.1088 | nan | 240 | 2880 | 0.1 | 8 | 45 | Modeling of RO/NF membrane rejections of PhACs and organic compounds: a statistical analysis
287 | NE90 | NF | Trichloroacetic acid | 76-03-9 | O=C(O)C(Cl)(Cl)Cl | 163.38 | 0.34935 | 0.34184 | -1 | 1.529 | 1.6126 | 1.0611e-05 | 0.51 | nan | -2.22 | -2.23 | 54000 | -0.47808 | 0.35561 | 53 | 3.17 | 3.85 | 21.82 | 0.52 | 1.21 | 1.01 | 0.26 | 0.832 | 200 | 0.32021 | 1.0676 | 0.0045648 | 0.4276 | -1.0968 | 52 | 46.097 | -21.82 | -1.6408 | -53.1088 | nan | 240 | 2880 | 0.1 | 8 | 87 | Modeling of RO/NF membrane rejections of PhACs and organic compounds: a statistical analysis
288 | NF | NF | Albendazole | 54965-21-8 | CCCSC1=CC=C2N=C(NC(=O)OC)NC2=C1 | 265.33 | 0.57852 | 0.42838 | 0 | 3.205 | 1.3 | 2.8932e-09 | 6.9 | nan | 2.74 | 3.1 | 22.8 | -0.45257 | 0.41319 | nan | 3.69 | 9.07 | 0 | 1.97 | 1.96 | 0.65 | 1.08 | 1.9475 | 300 | 0.40134 | 1.0674 | 0.0045398 | 1 | #VALUE! | 53.8 | 47.1484 | -5.48 | -0.40071 | -10.348 | 5.9 | 1000 | 10 | 10 | 7 | 83.97 | Adsorption of hydrophilic and hydrophobic pharmaceuticals on RO/NF membranes: Identification of interactions using FTIR
289 | XLE | RO | 2-Naphthol | 135-19-3 | OC1=CC=C2C=CC=CC2=C1 | 144.173 | 0.44638 | 0.32251 | 0 | 2.659 | 1.28 | 2.8001e-09 | 9.51 | nan | 2.7 | 2.7 | 755 | -0.50794 | 0.11572 | 51 | 3.93 | 5.07 | 0 | 1.52 | 1.08 | 0.61 | 0.4 | 1.1441 | 96 | 0.21276 | 1.5159 | 0.26613 | 1 | -0.9305 | 46.9 | 41.81 | -33 | -2.5775 | -125.5604 | 60.2 | 345 | 264.43 | 0.1 | 7 | 79.015 | Adsorption of hydrophobic compounds onto NF/RO membranes: an artifact leading to overestimation of rejection
290 | NF | NF | Albendazole | 54965-21-8 | CCCSC1=CC=C2N=C(NC(=O)OC)NC2=C1 | 265.33 | 0.57852 | 0.42838 | 0 | 3.205 | 1.3 | 2.8932e-09 | 6.9 | nan | 2.74 | 3.1 | 22.8 | -0.45257 | 0.41319 | nan | 3.69 | 9.07 | 0 | 1.97 | 1.96 | 0.65 | 1.08 | 1.9475 | 300 | 0.40134 | 1.0674 | 0.0045398 | 1 | #VALUE! | 53.8 | 47.1484 | -5.48 | -0.40071 | -10.348 | 5.9 | 1000 | 60 | 10 | 7 | 79.01 | Adsorption of hydrophilic and hydrophobic pharmaceuticals on RO/NF membranes: Identification of interactions using FTIR
291 | NF | NF | Albendazole | 54965-21-8 | CCCSC1=CC=C2N=C(NC(=O)OC)NC2=C1 | 265.33 | 0.57852 | 0.42838 | 0 | 3.205 | 1.3 | 2.8932e-09 | 6.9 | nan | 2.74 | 3.1 | 22.8 | -0.45257 | 0.41319 | nan | 3.69 | 9.07 | 0 | 1.97 | 1.96 | 0.65 | 1.08 | 1.9475 | 300 | 0.40134 | 1.0674 | 0.0045398 | 1 | #VALUE! | 53.8 | 47.1484 | -5.48 | -0.40071 | -10.348 | 5.9 | 1000 | 120 | 10 | 7 | 73.31 | Adsorption of hydrophilic and hydrophobic pharmaceuticals on RO/NF membranes: Identification of interactions using FTIR
292 | NF | NF | Albendazole | 54965-21-8 | CCCSC1=CC=C2N=C(NC(=O)OC)NC2=C1 | 265.33 | 0.57852 | 0.42838 | 0 | 3.205 | 1.3 | 2.8932e-09 | 6.9 | nan | 2.74 | 3.1 | 22.8 | -0.45257 | 0.41319 | nan | 3.69 | 9.07 | 0 | 1.97 | 1.96 | 0.65 | 1.08 | 1.9475 | 300 | 0.40134 | 1.0674 | 0.0045398 | 1 | #VALUE! | 53.8 | 47.1484 | -5.48 | -0.40071 | -10.348 | 5.9 | 1000 | 180 | 10 | 7 | 70.92 | Adsorption of hydrophilic and hydrophobic pharmaceuticals on RO/NF membranes: Identification of interactions using FTIR
293 | NF | NF | Albendazole | 54965-21-8 | CCCSC1=CC=C2N=C(NC(=O)OC)NC2=C1 | 265.33 | 0.57852 | 0.42838 | 0 | 3.205 | 1.3 | 2.8932e-09 | 6.9 | nan | 2.74 | 3.1 | 22.8 | -0.45257 | 0.41319 | nan | 3.69 | 9.07 | 0 | 1.97 | 1.96 | 0.65 | 1.08 | 1.9475 | 300 | 0.40134 | 1.0674 | 0.0045398 | 1 | #VALUE! | 53.8 | 47.1484 | -5.48 | -0.40071 | -10.348 | 5.9 | 1000 | 240 | 10 | 7 | 62.63 | Adsorption of hydrophilic and hydrophobic pharmaceuticals on RO/NF membranes: Identification of interactions using FTIR
294 | NF | NF | Albendazole | 54965-21-8 | CCCSC1=CC=C2N=C(NC(=O)OC)NC2=C1 | 265.33 | 0.57852 | 0.42838 | 0 | 3.205 | 1.3 | 2.8932e-09 | 6.9 | nan | 2.74 | 3.1 | 22.8 | -0.45257 | 0.41319 | nan | 3.69 | 9.07 | 0 | 1.97 | 1.96 | 0.65 | 1.08 | 1.9475 | 300 | 0.40134 | 1.0674 | 0.0045398 | 1 | #VALUE! | 53.8 | 47.1484 | -5.48 | -0.40071 | -10.348 | 5.9 | 1000 | 300 | 10 | 7 | 46.59 | Adsorption of hydrophilic and hydrophobic pharmaceuticals on RO/NF membranes: Identification of interactions using FTIR
296 | NF | NF | Dexamethasone | 50-02-2 | C[C@@H]1C[C@H]2[C@@H]3CCC4=CC(=O)C=C[C@]4(C)[C@@]3(F)[C@@H](O)C[C@]2(C)[C@@]1(O)C(=O)CO | 392.467 | 0.60091 | 0.51399 | 0 | 1.682 | 1.32 | 1.3897e-09 | 12.13 | nan | 1.83 | 1.83 | 89 | -0.38971 | 0.18991 | 56.5 | 4.86 | 7.43 | 0 | 2.04 | 3.51 | 0.71 | 1.92 | 2.9132 | 300 | 0.40134 | 1.2807 | 0.078787 | 1 | -1.21 | 53.8 | 47.1484 | -5.48 | -0.40071 | -10.348 | 5.9 | 1500 | 10 | 10 | 7 | 100 | Effect of water matrices on removal of veterinary pharmaceuticals by nanofiltration and reverse osmosis membranes
298 | NF | NF | Hydrocortisone | 50-23-7 | C[C@]12C[C@H](O)[C@H]3[C@@H](CCC4=CC(=O)CC[C@@]43C)[C@@H]1CC[C@]2(O)C(=O)CO | 362.466 | 0.57887 | 0.49532 | 0 | 1.275 | 1.4 | 1.7562e-09 | 12.58 | nan | nan | nan | 320 | -0.39277 | 0.18963 | 58.8 | 4.45 | 7.53 | 0 | 2.03 | 3.49 | 0.71 | 1.9 | 2.7976 | 300 | 0.40134 | 1.2342 | 0.05483 | 1 | -1.2744 | 53.8 | 47.1484 | -5.48 | -0.40071 | -10.348 | 5.9 | 1000 | 10 | 10 | 7 | 91.05 | Adsorption of hydrophilic and hydrophobic pharmaceuticals on RO/NF membranes: Identification of interactions using FTIR
299 | NF | NF | Hydrocortisone | 50-23-7 | C[C@]12C[C@H](O)[C@H]3[C@@H](CCC4=CC(=O)CC[C@@]43C)[C@@H]1CC[C@]2(O)C(=O)CO | 362.466 | 0.57887 | 0.49532 | 0 | 1.275 | 1.4 | 1.7562e-09 | 12.58 | nan | nan | nan | 320 | -0.39277 | 0.18963 | 58.8 | 4.45 | 7.53 | 0 | 2.03 | 3.49 | 0.71 | 1.9 | 2.7976 | 300 | 0.40134 | 1.2342 | 0.05483 | 1 | -1.2744 | 53.8 | 47.1484 | -5.48 | -0.40071 | -10.348 | 5.9 | 1000 | 60 | 10 | 7 | 91.24 | Adsorption of hydrophilic and hydrophobic pharmaceuticals on RO/NF membranes: Identification of interactions using FTIR
300 | NF | NF | Hydrocortisone | 50-23-7 | C[C@]12C[C@H](O)[C@H]3[C@@H](CCC4=CC(=O)CC[C@@]43C)[C@@H]1CC[C@]2(O)C(=O)CO | 362.466 | 0.57887 | 0.49532 | 0 | 1.275 | 1.4 | 1.7562e-09 | 12.58 | nan | nan | nan | 320 | -0.39277 | 0.18963 | 58.8 | 4.45 | 7.53 | 0 | 2.03 | 3.49 | 0.71 | 1.9 | 2.7976 | 300 | 0.40134 | 1.2342 | 0.05483 | 1 | -1.2744 | 53.8 | 47.1484 | -5.48 | -0.40071 | -10.348 | 5.9 | 1000 | 120 | 10 | 7 | 91.67 | Adsorption of hydrophilic and hydrophobic pharmaceuticals on RO/NF membranes: Identification of interactions using FTIR
301 | NF | NF | Hydrocortisone | 50-23-7 | C[C@]12C[C@H](O)[C@H]3[C@@H](CCC4=CC(=O)CC[C@@]43C)[C@@H]1CC[C@]2(O)C(=O)CO | 362.466 | 0.57887 | 0.49532 | 0 | 1.275 | 1.4 | 1.7562e-09 | 12.58 | nan | nan | nan | 320 | -0.39277 | 0.18963 | 58.8 | 4.45 | 7.53 | 0 | 2.03 | 3.49 | 0.71 | 1.9 | 2.7976 | 300 | 0.40134 | 1.2342 | 0.05483 | 1 | -1.2744 | 53.8 | 47.1484 | -5.48 | -0.40071 | -10.348 | 5.9 | 1000 | 180 | 10 | 7 | 93.03 | Adsorption of hydrophilic and hydrophobic pharmaceuticals on RO/NF membranes: Identification of interactions using FTIR
302 | NF | NF | Hydrocortisone | 50-23-7 | C[C@]12C[C@H](O)[C@H]3[C@@H](CCC4=CC(=O)CC[C@@]43C)[C@@H]1CC[C@]2(O)C(=O)CO | 362.466 | 0.57887 | 0.49532 | 0 | 1.275 | 1.4 | 1.7562e-09 | 12.58 | nan | nan | nan | 320 | -0.39277 | 0.18963 | 58.8 | 4.45 | 7.53 | 0 | 2.03 | 3.49 | 0.71 | 1.9 | 2.7976 | 300 | 0.40134 | 1.2342 | 0.05483 | 1 | -1.2744 | 53.8 | 47.1484 | -5.48 | -0.40071 | -10.348 | 5.9 | 1000 | 240 | 10 | 7 | 92.75 | Adsorption of hydrophilic and hydrophobic pharmaceuticals on RO/NF membranes: Identification of interactions using FTIR
303 | NF | NF | Hydrocortisone | 50-23-7 | C[C@]12C[C@H](O)[C@H]3[C@@H](CCC4=CC(=O)CC[C@@]43C)[C@@H]1CC[C@]2(O)C(=O)CO | 362.466 | 0.57887 | 0.49532 | 0 | 1.275 | 1.4 | 1.7562e-09 | 12.58 | nan | nan | nan | 320 | -0.39277 | 0.18963 | 58.8 | 4.45 | 7.53 | 0 | 2.03 | 3.49 | 0.71 | 1.9 | 2.7976 | 300 | 0.40134 | 1.2342 | 0.05483 | 1 | -1.2744 | 53.8 | 47.1484 | -5.48 | -0.40071 | -10.348 | 5.9 | 1000 | 300 | 10 | 7 | 92.94 | Adsorption of hydrophilic and hydrophobic pharmaceuticals on RO/NF membranes: Identification of interactions using FTIR
310 | NF | NF | Sulfaguanidine | 57-67-0 | N=C(N)NS(=O)(=O)C1=CC=C(N)C=C1 | 214.24 | 0.48612 | 0.38779 | 0.0122 | -0.92 | 1.62 | 9.0435e-06 | 11.25 | nan | -0.7 | -0.7 | 32.1 | -0.39873 | 0.28503 | 77.6 | 4.19 | 5.64 | -0.066856 | 1.93 | 1.97 | 0.41 | 1.65 | 1.4944 | 300 | 0.40134 | 0.96625 | 0.0011391 | 1.0026 | -1.7593 | 53.8 | 47.1484 | -5.48 | -0.40071 | -10.348 | 5.9 | 1000 | 10 | 10 | 7 | 38.11 | Adsorption of hydrophilic and hydrophobic pharmaceuticals on RO/NF membranes: Identification of interactions using FTIR
311 | NF | NF | Sulfaguanidine | 57-67-0 | N=C(N)NS(=O)(=O)C1=CC=C(N)C=C1 | 214.24 | 0.48612 | 0.38779 | 0.0122 | -0.92 | 1.62 | 9.0435e-06 | 11.25 | nan | -0.7 | -0.7 | 32.1 | -0.39873 | 0.28503 | 77.6 | 4.19 | 5.64 | -0.066856 | 1.93 | 1.97 | 0.41 | 1.65 | 1.4944 | 300 | 0.40134 | 0.96625 | 0.0011391 | 1.0026 | -1.7593 | 53.8 | 47.1484 | -5.48 | -0.40071 | -10.348 | 5.9 | 1000 | 60 | 10 | 7 | 42.3 | Adsorption of hydrophilic and hydrophobic pharmaceuticals on RO/NF membranes: Identification of interactions using FTIR
312 | NF | NF | Sulfaguanidine | 57-67-0 | N=C(N)NS(=O)(=O)C1=CC=C(N)C=C1 | 214.24 | 0.48612 | 0.38779 | 0.0122 | -0.92 | 1.62 | 9.0435e-06 | 11.25 | nan | -0.7 | -0.7 | 32.1 | -0.39873 | 0.28503 | 77.6 | 4.19 | 5.64 | -0.066856 | 1.93 | 1.97 | 0.41 | 1.65 | 1.4944 | 300 | 0.40134 | 0.96625 | 0.0011391 | 1.0026 | -1.7593 | 53.8 | 47.1484 | -5.48 | -0.40071 | -10.348 | 5.9 | 1000 | 120 | 10 | 7 | 39.9 | Adsorption of hydrophilic and hydrophobic pharmaceuticals on RO/NF membranes: Identification of interactions using FTIR
313 | NF | NF | Sulfaguanidine | 57-67-0 | N=C(N)NS(=O)(=O)C1=CC=C(N)C=C1 | 214.24 | 0.48612 | 0.38779 | 0.0122 | -0.92 | 1.62 | 9.0435e-06 | 11.25 | nan | -0.7 | -0.7 | 32.1 | -0.39873 | 0.28503 | 77.6 | 4.19 | 5.64 | -0.066856 | 1.93 | 1.97 | 0.41 | 1.65 | 1.4944 | 300 | 0.40134 | 0.96625 | 0.0011391 | 1.0026 | -1.7593 | 53.8 | 47.1484 | -5.48 | -0.40071 | -10.348 | 5.9 | 1000 | 180 | 10 | 7 | 44.33 | Adsorption of hydrophilic and hydrophobic pharmaceuticals on RO/NF membranes: Identification of interactions using FTIR
314 | NF | NF | Sulfaguanidine | 57-67-0 | N=C(N)NS(=O)(=O)C1=CC=C(N)C=C1 | 214.24 | 0.48612 | 0.38779 | 0.0122 | -0.92 | 1.62 | 9.0435e-06 | 11.25 | nan | -0.7 | -0.7 | 32.1 | -0.39873 | 0.28503 | 77.6 | 4.19 | 5.64 | -0.066856 | 1.93 | 1.97 | 0.41 | 1.65 | 1.4944 | 300 | 0.40134 | 0.96625 | 0.0011391 | 1.0026 | -1.7593 | 53.8 | 47.1484 | -5.48 | -0.40071 | -10.348 | 5.9 | 1000 | 240 | 10 | 7 | 46.16 | Adsorption of hydrophilic and hydrophobic pharmaceuticals on RO/NF membranes: Identification of interactions using FTIR
315 | NF | NF | Sulfaguanidine | 57-67-0 | N=C(N)NS(=O)(=O)C1=CC=C(N)C=C1 | 214.24 | 0.48612 | 0.38779 | 0.0122 | -0.92 | 1.62 | 9.0435e-06 | 11.25 | nan | -0.7 | -0.7 | 32.1 | -0.39873 | 0.28503 | 77.6 | 4.19 | 5.64 | -0.066856 | 1.93 | 1.97 | 0.41 | 1.65 | 1.4944 | 300 | 0.40134 | 0.96625 | 0.0011391 | 1.0026 | -1.7593 | 53.8 | 47.1484 | -5.48 | -0.40071 | -10.348 | 5.9 | 1000 | 300 | 10 | 7 | 45.41 | Adsorption of hydrophilic and hydrophobic pharmaceuticals on RO/NF membranes: Identification of interactions using FTIR
316 | NF | NF | Sulfamethoxazole | 723-46-6 | CC1=CC(NS(=O)(=O)C2=CC=C(N)C=C2)=NO1 | 253.28 | 0.56349 | 0.41921 | -0.8735 | 0.791 | 1.4895 | 7.7775e-06 | 1.6 | 5.7 | 0.56 | -0.56 | 610 | -0.39873 | 0.26264 | 70.9 | 5.4 | 5.88 | 4.7868 | 1.89 | 2.23 | 0.58 | 1.29 | 1.7244 | 300 | 0.40134 | 1.0445 | 0.0019836 | 0.82996 | -1.594 | 53.8 | 47.1484 | -5.48 | -0.40071 | -10.348 | 5.9 | 1500 | 10 | 10 | 7 | 29.4 | Effect of water matrices on removal of veterinary pharmaceuticals by nanofiltration and reverse osmosis membranes
317 | NF | NF | Trimethoprim | 738-70-5 | COC1=CC(CC2=CN=C(N)N=C2N)=CC(OC)=C1OC | 290.323 | 0.58772 | 0.44671 | 0.9345 | 1.284 | 1.252 | 6.4568e-06 | nan | 7.12 | -1.16 | -1.15 | 400 | -0.4927 | 0.22143 | 53.9 | 4.97 | 6.95 | -5.1211 | 1.89 | 2.5 | 0.21 | 1.69 | 2.1813 | 300 | 0.40134 | 1.113 | 0.012779 | 1.2207 | -1.1357 | 53.8 | 47.1484 | -5.48 | -0.40071 | -10.348 | 5.9 | 1000 | 10 | 10 | 7 | 78.82 | Adsorption of hydrophilic and hydrophobic pharmaceuticals on RO/NF membranes: Identification of interactions using FTIR
318 | NF | NF | Trimethoprim | 738-70-5 | COC1=CC(CC2=CN=C(N)N=C2N)=CC(OC)=C1OC | 290.323 | 0.58772 | 0.44671 | 0.9345 | 1.284 | 1.252 | 6.4568e-06 | nan | 7.12 | -1.16 | -1.15 | 400 | -0.4927 | 0.22143 | 53.9 | 4.97 | 6.95 | -5.1211 | 1.89 | 2.5 | 0.21 | 1.69 | 2.1813 | 300 | 0.40134 | 1.113 | 0.012779 | 1.2207 | -1.1357 | 53.8 | 47.1484 | -5.48 | -0.40071 | -10.348 | 5.9 | 1000 | 60 | 10 | 7 | 72.65 | Adsorption of hydrophilic and hydrophobic pharmaceuticals on RO/NF membranes: Identification of interactions using FTIR
319 | NF | NF | Trimethoprim | 738-70-5 | COC1=CC(CC2=CN=C(N)N=C2N)=CC(OC)=C1OC | 290.323 | 0.58772 | 0.44671 | 0.9345 | 1.284 | 1.252 | 6.4568e-06 | nan | 7.12 | -1.16 | -1.15 | 400 | -0.4927 | 0.22143 | 53.9 | 4.97 | 6.95 | -5.1211 | 1.89 | 2.5 | 0.21 | 1.69 | 2.1813 | 300 | 0.40134 | 1.113 | 0.012779 | 1.2207 | -1.1357 | 53.8 | 47.1484 | -5.48 | -0.40071 | -10.348 | 5.9 | 1000 | 120 | 10 | 7 | 69.08 | Adsorption of hydrophilic and hydrophobic pharmaceuticals on RO/NF membranes: Identification of interactions using FTIR
320 | NF | NF | Trimethoprim | 738-70-5 | COC1=CC(CC2=CN=C(N)N=C2N)=CC(OC)=C1OC | 290.323 | 0.58772 | 0.44671 | 0.9345 | 1.284 | 1.252 | 6.4568e-06 | nan | 7.12 | -1.16 | -1.15 | 400 | -0.4927 | 0.22143 | 53.9 | 4.97 | 6.95 | -5.1211 | 1.89 | 2.5 | 0.21 | 1.69 | 2.1813 | 300 | 0.40134 | 1.113 | 0.012779 | 1.2207 | -1.1357 | 53.8 | 47.1484 | -5.48 | -0.40071 | -10.348 | 5.9 | 1000 | 180 | 10 | 7 | 74.92 | Adsorption of hydrophilic and hydrophobic pharmaceuticals on RO/NF membranes: Identification of interactions using FTIR
321 | NF | NF | Trimethoprim | 738-70-5 | COC1=CC(CC2=CN=C(N)N=C2N)=CC(OC)=C1OC | 290.323 | 0.58772 | 0.44671 | 0.9345 | 1.284 | 1.252 | 6.4568e-06 | nan | 7.12 | -1.16 | -1.15 | 400 | -0.4927 | 0.22143 | 53.9 | 4.97 | 6.95 | -5.1211 | 1.89 | 2.5 | 0.21 | 1.69 | 2.1813 | 300 | 0.40134 | 1.113 | 0.012779 | 1.2207 | -1.1357 | 53.8 | 47.1484 | -5.48 | -0.40071 | -10.348 | 5.9 | 1000 | 240 | 10 | 7 | 72.05 | Adsorption of hydrophilic and hydrophobic pharmaceuticals on RO/NF membranes: Identification of interactions using FTIR
322 | NF | NF | Trimethoprim | 738-70-5 | COC1=CC(CC2=CN=C(N)N=C2N)=CC(OC)=C1OC | 290.323 | 0.58772 | 0.44671 | 0.9345 | 1.284 | 1.252 | 6.4568e-06 | nan | 7.12 | -1.16 | -1.15 | 400 | -0.4927 | 0.22143 | 53.9 | 4.97 | 6.95 | -5.1211 | 1.89 | 2.5 | 0.21 | 1.69 | 2.1813 | 300 | 0.40134 | 1.113 | 0.012779 | 1.2207 | -1.1357 | 53.8 | 47.1484 | -5.48 | -0.40071 | -10.348 | 5.9 | 1000 | 300 | 10 | 7 | 68.94 | Adsorption of hydrophilic and hydrophobic pharmaceuticals on RO/NF membranes: Identification of interactions using FTIR
323 | NF | NF | Trimethoprim | 738-70-5 | COC1=CC(CC2=CN=C(N)N=C2N)=CC(OC)=C1OC | 290.323 | 0.58772 | 0.44671 | 0.9345 | 1.284 | 1.252 | 6.4568e-06 | nan | 7.12 | -1.16 | -1.15 | 400 | -0.4927 | 0.22143 | 53.9 | 4.97 | 6.95 | -5.1211 | 1.89 | 2.5 | 0.21 | 1.69 | 2.1813 | 300 | 0.40134 | 1.113 | 0.012779 | 1.2207 | -1.1357 | 53.8 | 47.1484 | -5.48 | -0.40071 | -10.348 | 5.9 | 1500 | 10 | 10 | 7 | 81.8 | Effect of water matrices on removal of veterinary pharmaceuticals by nanofiltration and reverse osmosis membranes
324 | NF200 | NF | 17alpha-Ethynilestradiol | 57-63-6 | C#C[C@]1(O)CCC2[C@@H]3CCC4=CC(O)=CC=C4[C@H]3CC[C@@]21C | 296.41 | 0.5654 | 0.45104 | 0 | 4.33 | nan | nan | 10.33 | nan | 3.67 | 3.67 | 11.3 | -0.50796 | 0.13034 | 57.2 | 4.44 | 7.2 | 0 | 2.01 | 2.34 | 0.98 | 1.23 | 2.3946 | 300 | 0.40134 | 1.1238 | 0.015338 | 1 | -1.0666 | 30.3 | 35.7017 | -20.5 | -1.5362 | -39.6706 | 5.2 | 483 | 10 | 0.005 | 7 | 89 | Proposing nanofilltration as acceptable barrier for organic contaminants in water reuse
325 | NF200 | NF | 17beta-Estradiol | 50-28-2 | C[C@]12CC[C@@H]3C4=CC=C(O)C=C4CC[C@H]3C1CC[C@@H]2O | 272.4 | 0.54172 | 0.43366 | 0 | 3.746 | nan | nan | 10.46 | nan | 4.01 | 4.01 | 3.6 | -0.50796 | 0.11537 | 48.9 | 4.02 | 7.3 | 0 | 1.8 | 1.77 | 0.86 | 1.1 | 2.1988 | 300 | 0.40134 | 1.0805 | 0.0064837 | 1 | -0.85646 | 30.3 | 35.7017 | -20.5 | -1.5362 | -39.6706 | 5.2 | 483 | 10 | 0.005 | 7 | 80 | Proposing nanofilltration as acceptable barrier for organic contaminants in water reuse
326 | XLE | RO | 2-Naphthol | 135-19-3 | OC1=CC=C2C=CC=CC2=C1 | 144.173 | 0.44638 | 0.32251 | 0 | 2.659 | 1.28 | 2.8001e-09 | 9.51 | nan | 2.7 | 2.7 | 755 | -0.50794 | 0.11572 | 51 | 3.93 | 5.07 | 0 | 1.52 | 1.08 | 0.61 | 0.4 | 1.1441 | 96 | 0.21276 | 1.5159 | 0.26613 | 1 | -0.9305 | 46.9 | 41.81 | -33 | -2.5775 | -125.5604 | 60.2 | 345 | 1162.52 | 0.1 | 7 | 68.344 | Adsorption of hydrophobic compounds onto NF/RO membranes: an artifact leading to overestimation of rejection
327 | NF200 | NF | 2,4-Dihydroxybenzoic acid | 89-86-1 | O=C(O)C1=CC=C(O)C=C1O | 154.121 | 0.42579 | 0.33268 | -0.443 | 1.674 | 1.559 | 3.7026e-09 | 3.11 | nan | -1.1 | -1.41 | 5780 | -0.50782 | 0.33897 | 84.2 | 3.59 | 5.05 | 9.0815 | 1.14 | 1.16 | 1.06 | 0.56 | 1.0491 | 300 | 0.40134 | 0.82893 | 0.029264 | 0.70216 | -1.6611 | 30.3 | 35.7017 | -20.5 | -1.5362 | -39.6706 | 5.2 | 448.159 | 10 | 1.6 | 3 | 4.6 | The role of membrane surface charge and solute physico-chemical properties in the rejection of organic acids by NF membranes
328 | NF200 | NF | 2,4-Dihydroxybenzoic acid | 89-86-1 | O=C(O)C1=CC=C(O)C=C1O | 154.121 | 0.42579 | 0.33268 | -0.7155 | 1.674 | 1.559 | 3.7026e-09 | 3.11 | nan | -1.1 | -1.41 | 5780 | -0.50782 | 0.33897 | 84.2 | 3.59 | 5.05 | 14.6677 | 1.14 | 1.16 | 1.06 | 0.56 | 1.0491 | 300 | 0.40134 | 0.82893 | 0.029264 | 0.5649 | -1.6611 | 30.3 | 35.7017 | -20.5 | -1.5362 | -39.6706 | 5.2 | 448.159 | 10 | 1.6 | 3.5 | 19.54 | The role of membrane surface charge and solute physico-chemical properties in the rejection of organic acids by NF membranes
329 | NF200 | NF | 2,4-Dihydroxybenzoic acid | 89-86-1 | O=C(O)C1=CC=C(O)C=C1O | 154.121 | 0.42579 | 0.33268 | -0.8883 | 1.674 | 1.559 | 3.7026e-09 | 3.11 | nan | -1.1 | -1.41 | 5780 | -0.50782 | 0.33897 | 84.2 | 3.59 | 5.05 | 18.2101 | 1.14 | 1.16 | 1.06 | 0.56 | 1.0491 | 300 | 0.40134 | 0.82893 | 0.029264 | 0.49212 | -1.6611 | 30.3 | 35.7017 | -20.5 | -1.5362 | -39.6706 | 5.2 | 448.159 | 10 | 1.6 | 4 | 37.93 | The role of membrane surface charge and solute physico-chemical properties in the rejection of organic acids by NF membranes
330 | NF200 | NF | 2,4-Dihydroxybenzoic acid | 89-86-1 | O=C(O)C1=CC=C(O)C=C1O | 154.121 | 0.42579 | 0.33268 | -0.9618 | 1.674 | 1.559 | 3.7026e-09 | 3.11 | nan | -1.1 | -1.41 | 5780 | -0.50782 | 0.33897 | 84.2 | 3.59 | 5.05 | 19.7169 | 1.14 | 1.16 | 1.06 | 0.56 | 1.0491 | 300 | 0.40134 | 0.82893 | 0.029264 | 0.46408 | -1.6611 | 30.3 | 35.7017 | -20.5 | -1.5362 | -39.6706 | 5.2 | 448.159 | 10 | 1.6 | 4.5 | 62.64 | The role of membrane surface charge and solute physico-chemical properties in the rejection of organic acids by NF membranes
331 | NF200 | NF | 2,4-Dihydroxybenzoic acid | 89-86-1 | O=C(O)C1=CC=C(O)C=C1O | 154.121 | 0.42579 | 0.33268 | -0.9876 | 1.674 | 1.559 | 3.7026e-09 | 3.11 | nan | -1.1 | -1.41 | 5780 | -0.50782 | 0.33897 | 84.2 | 3.59 | 5.05 | 20.2458 | 1.14 | 1.16 | 1.06 | 0.56 | 1.0491 | 300 | 0.40134 | 0.82893 | 0.029264 | 0.45462 | -1.6611 | 30.3 | 35.7017 | -20.5 | -1.5362 | -39.6706 | 5.2 | 448.159 | 10 | 1.6 | 5 | 70.2 | The role of membrane surface charge and solute physico-chemical properties in the rejection of organic acids by NF membranes
332 | NF200 | NF | 2,4-Dihydroxybenzoic acid | 89-86-1 | O=C(O)C1=CC=C(O)C=C1O | 154.121 | 0.42579 | 0.33268 | -0.9961 | 1.674 | 1.559 | 3.7026e-09 | 3.11 | nan | -1.1 | -1.41 | 5780 | -0.50782 | 0.33897 | 84.2 | 3.59 | 5.05 | 20.42 | 1.14 | 1.16 | 1.06 | 0.56 | 1.0491 | 300 | 0.40134 | 0.82893 | 0.029264 | 0.45155 | -1.6611 | 30.3 | 35.7017 | -20.5 | -1.5362 | -39.6706 | 5.2 | 448.159 | 10 | 1.6 | 5.5 | 76.72 | The role of membrane surface charge and solute physico-chemical properties in the rejection of organic acids by NF membranes
333 | NF200 | NF | 2,4-Dihydroxybenzoic acid | 89-86-1 | O=C(O)C1=CC=C(O)C=C1O | 154.121 | 0.42579 | 0.33268 | -1 | 1.674 | 1.559 | 3.7026e-09 | 3.11 | nan | -1.1 | -1.41 | 5780 | -0.50782 | 0.33897 | 84.2 | 3.59 | 5.05 | 20.5 | 1.14 | 1.16 | 1.06 | 0.56 | 1.0491 | 300 | 0.40134 | 0.82893 | 0.029264 | 0.45015 | -1.6611 | 30.3 | 35.7017 | -20.5 | -1.5362 | -39.6706 | 5.2 | 448.159 | 10 | 1.6 | 6 | 81.06 | The role of membrane surface charge and solute physico-chemical properties in the rejection of organic acids by NF membranes
334 | NF200 | NF | 2,4-Dihydroxybenzoic acid | 89-86-1 | O=C(O)C1=CC=C(O)C=C1O | 154.121 | 0.42579 | 0.33268 | -1 | 1.674 | 1.559 | 3.7026e-09 | 3.11 | nan | -1.1 | -1.41 | 5780 | -0.50782 | 0.33897 | 84.2 | 3.59 | 5.05 | 20.5 | 1.14 | 1.16 | 1.06 | 0.56 | 1.0491 | 300 | 0.40134 | 0.82893 | 0.029264 | 0.45015 | -1.6611 | 30.3 | 35.7017 | -20.5 | -1.5362 | -39.6706 | 5.2 | 448.159 | 10 | 1.6 | 6.5 | 83.23 | The role of membrane surface charge and solute physico-chemical properties in the rejection of organic acids by NF membranes
335 | NF200 | NF | 2,4-Dihydroxybenzoic acid | 89-86-1 | O=C(O)C1=CC=C(O)C=C1O | 154.121 | 0.42579 | 0.33268 | -1 | 1.674 | 1.559 | 3.7026e-09 | 3.11 | nan | -1.1 | -1.41 | 5780 | -0.50782 | 0.33897 | 84.2 | 3.59 | 5.05 | 20.5 | 1.14 | 1.16 | 1.06 | 0.56 | 1.0491 | 300 | 0.40134 | 0.82893 | 0.029264 | 0.45015 | -1.6611 | 30.3 | 35.7017 | -20.5 | -1.5362 | -39.6706 | 5.2 | 448.159 | 10 | 1.6 | 7 | 86.13 | The role of membrane surface charge and solute physico-chemical properties in the rejection of organic acids by NF membranes
336 | NF200 | NF | 2,4-Dihydroxybenzoic acid | 89-86-1 | O=C(O)C1=CC=C(O)C=C1O | 154.121 | 0.42579 | 0.33268 | -1 | 1.674 | 1.559 | 3.7026e-09 | 3.11 | nan | -1.1 | -1.41 | 5780 | -0.50782 | 0.33897 | 84.2 | 3.59 | 5.05 | 20.5 | 1.14 | 1.16 | 1.06 | 0.56 | 1.0491 | 300 | 0.40134 | 0.82893 | 0.029264 | 0.45015 | -1.6611 | 30.3 | 35.7017 | -20.5 | -1.5362 | -39.6706 | 5.2 | 448.159 | 10 | 1.6 | 7.5 | 86.13 | The role of membrane surface charge and solute physico-chemical properties in the rejection of organic acids by NF membranes
337 | NF200 | NF | 2,4-Dihydroxybenzoic acid | 89-86-1 | O=C(O)C1=CC=C(O)C=C1O | 154.121 | 0.42579 | 0.33268 | -1.0153 | 1.674 | 1.559 | 3.7026e-09 | 3.11 | nan | -1.1 | -1.41 | 5780 | -0.50782 | 0.33897 | 84.2 | 3.59 | 5.05 | 20.8136 | 1.14 | 1.16 | 1.06 | 0.56 | 1.0491 | 300 | 0.40134 | 0.82893 | 0.029264 | 0.44468 | -1.6611 | 30.3 | 35.7017 | -20.5 | -1.5362 | -39.6706 | 5.2 | 448.159 | 10 | 1.6 | 8 | 87.58 | The role of membrane surface charge and solute physico-chemical properties in the rejection of organic acids by NF membranes
338 | NF200 | NF | 2,4-Dihydroxybenzoic acid | 89-86-1 | O=C(O)C1=CC=C(O)C=C1O | 154.121 | 0.42579 | 0.33268 | -1.047 | 1.674 | 1.559 | 3.7026e-09 | 3.11 | nan | -1.1 | -1.41 | 5780 | -0.50782 | 0.33897 | 84.2 | 3.59 | 5.05 | 21.4635 | 1.14 | 1.16 | 1.06 | 0.56 | 1.0491 | 300 | 0.40134 | 0.82893 | 0.029264 | 0.43357 | -1.6611 | 30.3 | 35.7017 | -20.5 | -1.5362 | -39.6706 | 5.2 | 448.159 | 10 | 1.6 | 8.5 | 89.03 | The role of membrane surface charge and solute physico-chemical properties in the rejection of organic acids by NF membranes
339 | NF200 | NF | 2,4-Dihydroxybenzoic acid | 89-86-1 | O=C(O)C1=CC=C(O)C=C1O | 154.121 | 0.42579 | 0.33268 | -1.1349 | 1.674 | 1.559 | 3.7026e-09 | 3.11 | nan | -1.1 | -1.41 | 5780 | -0.50782 | 0.33897 | 84.2 | 3.59 | 5.05 | 23.2655 | 1.14 | 1.16 | 1.06 | 0.56 | 1.0491 | 300 | 0.40134 | 0.82893 | 0.029264 | 0.40419 | -1.6611 | 30.3 | 35.7017 | -20.5 | -1.5362 | -39.6706 | 5.2 | 448.159 | 10 | 1.6 | 9 | 89.75 | The role of membrane surface charge and solute physico-chemical properties in the rejection of organic acids by NF membranes
340 | NF200 | NF | Acetic acid | 64-19-7 | CC(=O)O | 60.052 | 0.29987 | 0.21455 | -0.0278 | -0.223 | 1.0446 | 3.9602e-09 | 4.76 | nan | -0.88 | 0.29 | 1000000 | -0.48143 | 0.29968 | 31.9 | 2.75 | 3.27 | 0.5699 | 0.27 | 0.64 | 0.62 | 0.44 | 0.4648 | 300 | 0.40134 | 0.53458 | 0.21661 | 0.97805 | -0.36081 | 30.3 | 35.7017 | -20.5 | -1.5362 | -39.6706 | 5.2 | 448.159 | 10 | 12.5 | 3 | 9.61 | The role of membrane surface charge and solute physico-chemical properties in the rejection of organic acids by NF membranes
341 | NF200 | NF | Acetic acid | 64-19-7 | CC(=O)O | 60.052 | 0.29987 | 0.21455 | -0.083 | -0.223 | 1.0446 | 3.9602e-09 | 4.76 | nan | -0.88 | 0.29 | 1000000 | -0.48143 | 0.29968 | 31.9 | 2.75 | 3.27 | 1.7015 | 0.27 | 0.64 | 0.62 | 0.44 | 0.4648 | 300 | 0.40134 | 0.53458 | 0.21661 | 0.9359 | -0.36081 | 30.3 | 35.7017 | -20.5 | -1.5362 | -39.6706 | 5.2 | 448.159 | 10 | 12.5 | 3.5 | 10.11 | The role of membrane surface charge and solute physico-chemical properties in the rejection of organic acids by NF membranes
342 | NF200 | NF | Acetic acid | 64-19-7 | CC(=O)O | 60.052 | 0.29987 | 0.21455 | -0.2225 | -0.223 | 1.0446 | 3.9602e-09 | 4.76 | nan | -0.88 | 0.29 | 1000000 | -0.48143 | 0.29968 | 31.9 | 2.75 | 3.27 | 4.5613 | 0.27 | 0.64 | 0.62 | 0.44 | 0.4648 | 300 | 0.40134 | 0.53458 | 0.21661 | 0.83728 | -0.36081 | 30.3 | 35.7017 | -20.5 | -1.5362 | -39.6706 | 5.2 | 448.159 | 10 | 12.5 | 4 | 11.69 | The role of membrane surface charge and solute physico-chemical properties in the rejection of organic acids by NF membranes
343 | NF200 | NF | Acetic acid | 64-19-7 | CC(=O)O | 60.052 | 0.29987 | 0.21455 | -0.475 | -0.223 | 1.0446 | 3.9602e-09 | 4.76 | nan | -0.88 | 0.29 | 1000000 | -0.48143 | 0.29968 | 31.9 | 2.75 | 3.27 | 9.7375 | 0.27 | 0.64 | 0.62 | 0.44 | 0.4648 | 300 | 0.40134 | 0.53458 | 0.21661 | 0.68445 | -0.36081 | 30.3 | 35.7017 | -20.5 | -1.5362 | -39.6706 | 5.2 | 448.159 | 10 | 12.5 | 4.5 | 15.42 | The role of membrane surface charge and solute physico-chemical properties in the rejection of organic acids by NF membranes
344 | NF200 | NF | Acetic acid | 64-19-7 | CC(=O)O | 60.052 | 0.29987 | 0.21455 | -0.741 | -0.223 | 1.0446 | 3.9602e-09 | 4.76 | nan | -0.88 | 0.29 | 1000000 | -0.48143 | 0.29968 | 31.9 | 2.75 | 3.27 | 15.1905 | 0.27 | 0.64 | 0.62 | 0.44 | 0.4648 | 300 | 0.40134 | 0.53458 | 0.21661 | 0.55352 | -0.36081 | 30.3 | 35.7017 | -20.5 | -1.5362 | -39.6706 | 5.2 | 448.159 | 10 | 12.5 | 5 | 18.61 | The role of membrane surface charge and solute physico-chemical properties in the rejection of organic acids by NF membranes
345 | NF200 | NF | Acetic acid | 64-19-7 | CC(=O)O | 60.052 | 0.29987 | 0.21455 | -0.9005 | -0.223 | 1.0446 | 3.9602e-09 | 4.76 | nan | -0.88 | 0.29 | 1000000 | -0.48143 | 0.29968 | 31.9 | 2.75 | 3.27 | 18.4602 | 0.27 | 0.64 | 0.62 | 0.44 | 0.4648 | 300 | 0.40134 | 0.53458 | 0.21661 | 0.48735 | -0.36081 | 30.3 | 35.7017 | -20.5 | -1.5362 | -39.6706 | 5.2 | 448.159 | 10 | 12.5 | 5.5 | 37.4 | The role of membrane surface charge and solute physico-chemical properties in the rejection of organic acids by NF membranes
346 | NF200 | NF | Acetic acid | 64-19-7 | CC(=O)O | 60.052 | 0.29987 | 0.21455 | -0.9662 | -0.223 | 1.0446 | 3.9602e-09 | 4.76 | nan | -0.88 | 0.29 | 1000000 | -0.48143 | 0.29968 | 31.9 | 2.75 | 3.27 | 19.8071 | 0.27 | 0.64 | 0.62 | 0.44 | 0.4648 | 300 | 0.40134 | 0.53458 | 0.21661 | 0.46246 | -0.36081 | 30.3 | 35.7017 | -20.5 | -1.5362 | -39.6706 | 5.2 | 448.159 | 10 | 12.5 | 6 | 49.73 | The role of membrane surface charge and solute physico-chemical properties in the rejection of organic acids by NF membranes
347 | NF200 | NF | Acetic acid | 64-19-7 | CC(=O)O | 60.052 | 0.29987 | 0.21455 | -0.9891 | -0.223 | 1.0446 | 3.9602e-09 | 4.76 | nan | -0.88 | 0.29 | 1000000 | -0.48143 | 0.29968 | 31.9 | 2.75 | 3.27 | 20.2766 | 0.27 | 0.64 | 0.62 | 0.44 | 0.4648 | 300 | 0.40134 | 0.53458 | 0.21661 | 0.45408 | -0.36081 | 30.3 | 35.7017 | -20.5 | -1.5362 | -39.6706 | 5.2 | 448.159 | 10 | 12.5 | 6.5 | 64.21 | The role of membrane surface charge and solute physico-chemical properties in the rejection of organic acids by NF membranes
348 | NF200 | NF | Acetic acid | 64-19-7 | CC(=O)O | 60.052 | 0.29987 | 0.21455 | -0.9965 | -0.223 | 1.0446 | 3.9602e-09 | 4.76 | nan | -0.88 | 0.29 | 1000000 | -0.48143 | 0.29968 | 31.9 | 2.75 | 3.27 | 20.4282 | 0.27 | 0.64 | 0.62 | 0.44 | 0.4648 | 300 | 0.40134 | 0.53458 | 0.21661 | 0.45141 | -0.36081 | 30.3 | 35.7017 | -20.5 | -1.5362 | -39.6706 | 5.2 | 448.159 | 10 | 12.5 | 7 | 77.08 | The role of membrane surface charge and solute physico-chemical properties in the rejection of organic acids by NF membranes
349 | NF200 | NF | Acetic acid | 64-19-7 | CC(=O)O | 60.052 | 0.29987 | 0.21455 | -1 | -0.223 | 1.0446 | 3.9602e-09 | 4.76 | nan | -0.88 | 0.29 | 1000000 | -0.48143 | 0.29968 | 31.9 | 2.75 | 3.27 | 20.5 | 0.27 | 0.64 | 0.62 | 0.44 | 0.4648 | 300 | 0.40134 | 0.53458 | 0.21661 | 0.45015 | -0.36081 | 30.3 | 35.7017 | -20.5 | -1.5362 | -39.6706 | 5.2 | 448.159 | 10 | 12.5 | 7.5 | 78.66 | The role of membrane surface charge and solute physico-chemical properties in the rejection of organic acids by NF membranes
350 | NF200 | NF | Acetic acid | 64-19-7 | CC(=O)O | 60.052 | 0.29987 | 0.21455 | -1 | -0.223 | 1.0446 | 3.9602e-09 | 4.76 | nan | -0.88 | 0.29 | 1000000 | -0.48143 | 0.29968 | 31.9 | 2.75 | 3.27 | 20.5 | 0.27 | 0.64 | 0.62 | 0.44 | 0.4648 | 300 | 0.40134 | 0.53458 | 0.21661 | 0.45015 | -0.36081 | 30.3 | 35.7017 | -20.5 | -1.5362 | -39.6706 | 5.2 | 448.159 | 10 | 12.5 | 8 | 82.93 | The role of membrane surface charge and solute physico-chemical properties in the rejection of organic acids by NF membranes
351 | NF200 | NF | Acetic acid | 64-19-7 | CC(=O)O | 60.052 | 0.29987 | 0.21455 | -1 | -0.223 | 1.0446 | 3.9602e-09 | 4.76 | nan | -0.88 | 0.29 | 1000000 | -0.48143 | 0.29968 | 31.9 | 2.75 | 3.27 | 20.5 | 0.27 | 0.64 | 0.62 | 0.44 | 0.4648 | 300 | 0.40134 | 0.53458 | 0.21661 | 0.45015 | -0.36081 | 30.3 | 35.7017 | -20.5 | -1.5362 | -39.6706 | 5.2 | 448.159 | 10 | 12.5 | 8.5 | 84.51 | The role of membrane surface charge and solute physico-chemical properties in the rejection of organic acids by NF membranes
352 | NF200 | NF | Acetic acid | 64-19-7 | CC(=O)O | 60.052 | 0.29987 | 0.21455 | -1 | -0.223 | 1.0446 | 3.9602e-09 | 4.76 | nan | -0.88 | 0.29 | 1000000 | -0.48143 | 0.29968 | 31.9 | 2.75 | 3.27 | 20.5 | 0.27 | 0.64 | 0.62 | 0.44 | 0.4648 | 300 | 0.40134 | 0.53458 | 0.21661 | 0.45015 | -0.36081 | 30.3 | 35.7017 | -20.5 | -1.5362 | -39.6706 | 5.2 | 448.159 | 10 | 12.5 | 9 | 83.94 | The role of membrane surface charge and solute physico-chemical properties in the rejection of organic acids by NF membranes
353 | NF200 | NF | Acetaminophen | 103-90-2 | CC(=O)NC1=CC=C(O)C=C1 | 151.165 | 0.44484 | 0.3297 | 0 | 0.907 | 1.293 | 3.2561e-09 | 9.5 | nan | 0.49 | 0.49 | 14000 | -0.50796 | 0.22075 | 52.8 | 3.49 | 5.67 | 0 | 1.12 | 1.63 | 1.01 | 0.91 | 1.1724 | 300 | 0.40134 | 0.82149 | 0.031864 | 1 | -0.95727 | 30.3 | 35.7017 | -20.5 | -1.5362 | -39.6706 | 5.2 | 483 | 10 | 0.005 | 7 | 22 | Proposing nanofilltration as acceptable barrier for organic contaminants in water reuse
354 | NF200 | NF | Bisphenol A | 80-05-7 | CC(C)(C1=CC=C(O)C=C1)C1=CC=C(O)C=C1 | 228.291 | 0.50457 | 0.39943 | 0 | 4.045 | 1.195 | 1.6237e-09 | 9.6 | nan | 3.32 | 3.32 | 300 | -0.50797 | 0.1151 | 46 | 4.53 | 5.62 | 0 | 1.61 | 1.49 | 1.01 | 0.91 | 1.8643 | 300 | 0.40134 | 0.99524 | 2.2639e-05 | 1 | -0.77887 | 30.3 | 35.7017 | -20.5 | -1.5362 | -39.6706 | 5.2 | 483 | 10 | 0.005 | 7 | 55 | Proposing nanofilltration as acceptable barrier for organic contaminants in water reuse
355 | XLE | RO | 2-Naphthol | 135-19-3 | OC1=CC=C2C=CC=CC2=C1 | 144.173 | 0.44638 | 0.32251 | 0 | 2.659 | 1.28 | 2.8001e-09 | 9.51 | nan | 2.7 | 2.7 | 755 | -0.50794 | 0.11572 | 51 | 3.93 | 5.07 | 0 | 1.52 | 1.08 | 0.61 | 0.4 | 1.1441 | 96 | 0.21276 | 1.5159 | 0.26613 | 1 | -0.9305 | 46.9 | 41.81 | -33 | -2.5775 | -125.5604 | 60.2 | 552 | 51.71 | 0.1 | 7 | 73.42 | Adsorption of hydrophobic compounds onto NF/RO membranes: an artifact leading to overestimation of rejection
356 | NF200 | NF | Caffeine | 58-08-2 | CN1C=NC2=C1C(=O)N(C)C(=O)N2C | 194.194 | 0.47258 | 0.37046 | 0 | -0.546 | 1.23 | 1.8056e-09 | 10.4 | nan | 0.28 | 0.28 | 21600 | -0.32786 | 0.3317 | 55.7 | 4.44 | 5.03 | 0 | 1.5 | 1.82 | 0.08 | 1.25 | 1.3632 | 300 | 0.40134 | 0.92307 | 0.0059188 | 1 | -1.0298 | 30.3 | 35.7017 | -20.5 | -1.5362 | -39.6706 | 5.2 | 483 | 10 | 0.005 | 7 | 70 | Proposing nanofilltration as acceptable barrier for organic contaminants in water reuse
357 | NF200 | NF | Carbamazepine | 298-46-4 | NC(=O)N1C2=CC=CC=C2C=CC2=CC=CC=C21 | 236.274 | 0.50798 | 0.40587 | 0 | 2.766 | 1.266 | 1.7651e-09 | 13.9 | nan | 2.28 | 2.28 | 18 | -0.35088 | 0.32342 | nan | 4.48 | 5.76 | 0 | 2.15 | 1.9 | 0.5 | 1.15 | 1.8106 | 300 | 0.40134 | 1.0113 | 0.00012747 | 1 | #VALUE! | 30.3 | 35.7017 | -20.5 | -1.5362 | -39.6706 | 5.2 | 483 | 10 | 0.005 | 7 | 80 | Proposing nanofilltration as acceptable barrier for organic contaminants in water reuse
358 | NF200 | NF | Estrone | 53-16-7 | C[C@]12CCC3C4=CC=C(O)C=C4CC[C@H]3[C@H]1CCC2=O | 270.372 | 0.52621 | 0.43215 | 0 | 4.309 | 1.236 | 1.869e-09 | 10.25 | nan | 3.13 | 3.13 | 30 | -0.50796 | 0.13856 | 46 | 4.06 | 6.82 | 0 | 1.73 | 2.05 | 0.5 | 1.08 | 2.1558 | 300 | 0.40134 | 1.0768 | 0.0058936 | 1 | -0.77887 | 30.3 | 35.7017 | -20.5 | -1.5362 | -39.6706 | 5.2 | 483 | 10 | 0.005 | 7 | 77 | Proposing nanofilltration as acceptable barrier for organic contaminants in water reuse
360 | NF200 | NF | Gemfibrozil | 25812-30-0 | CC1=CC=C(C)C(OCCCC(C)(C)C(=O)O)=C1 | 250.338 | 0.6089 | 0.41694 | -1 | 4.39 | 1.04 | 1.4998e-09 | 4.5 | nan | 3.37 | 1.58 | 11 | -0.49331 | 0.30856 | 37.9 | 4.99 | 7.43 | 20.5 | 0.81 | 1.41 | 0.55 | 0.8 | 2.1176 | 300 | 0.40134 | 1.0389 | 0.0015111 | 0.45015 | -0.54814 | 30.3 | 35.7017 | -20.5 | -1.5362 | -39.6706 | 5.2 | 483 | 10 | 0.005 | 7 | 90 | Proposing nanofilltration as acceptable barrier for organic contaminants in water reuse
361 | NF200 | NF | Glutaric acid | 110-94-1 | O=C(O)CCCC(=O)O | 132.115 | 0.40943 | 0.30966 | -0.2004 | 0.046 | 1.429 | 4.1506e-09 | 5.41 | nan | nan | nan | 640000 | -0.48123 | 0.30286 | 56.1 | 3.23 | 5.19 | 4.1082 | 0.36 | 1.28 | 1.05 | 0.75 | 0.9619 | 300 | 0.40134 | 0.77158 | 0.052177 | 0.85218 | -1.0397 | 30.3 | 35.7017 | -20.5 | -1.5362 | -39.6706 | 5.2 | 448.159 | 10 | 11 | 3 | 19.66 | The role of membrane surface charge and solute physico-chemical properties in the rejection of organic acids by NF membranes
362 | NF200 | NF | Glutaric acid | 110-94-1 | O=C(O)CCCC(=O)O | 132.115 | 0.40943 | 0.30966 | -0.5033 | 0.046 | 1.429 | 4.1506e-09 | 5.41 | nan | nan | nan | 640000 | -0.48123 | 0.30286 | 56.1 | 3.23 | 5.19 | 10.3177 | 0.36 | 1.28 | 1.05 | 0.75 | 0.9619 | 300 | 0.40134 | 0.77158 | 0.052177 | 0.66916 | -1.0397 | 30.3 | 35.7017 | -20.5 | -1.5362 | -39.6706 | 5.2 | 448.159 | 10 | 11 | 3.5 | 22.44 | The role of membrane surface charge and solute physico-chemical properties in the rejection of organic acids by NF membranes
363 | NF200 | NF | Glutaric acid | 110-94-1 | O=C(O)CCCC(=O)O | 132.115 | 0.40943 | 0.30966 | -0.9905 | 0.046 | 1.429 | 4.1506e-09 | 5.41 | nan | nan | nan | 640000 | -0.48123 | 0.30286 | 56.1 | 3.23 | 5.19 | 20.3053 | 0.36 | 1.28 | 1.05 | 0.75 | 0.9619 | 300 | 0.40134 | 0.77158 | 0.052177 | 0.45357 | -1.0397 | 30.3 | 35.7017 | -20.5 | -1.5362 | -39.6706 | 5.2 | 448.159 | 10 | 11 | 4 | 25.68 | The role of membrane surface charge and solute physico-chemical properties in the rejection of organic acids by NF membranes
364 | NF200 | NF | Glutaric acid | 110-94-1 | O=C(O)CCCC(=O)O | 132.115 | 0.40943 | 0.30966 | -1.4819 | 0.046 | 1.429 | 4.1506e-09 | 5.41 | nan | nan | nan | 640000 | -0.48123 | 0.30286 | 56.1 | 3.23 | 5.19 | 30.3789 | 0.36 | 1.28 | 1.05 | 0.75 | 0.9619 | 300 | 0.40134 | 0.77158 | 0.052177 | 0.30641 | -1.0397 | 30.3 | 35.7017 | -20.5 | -1.5362 | -39.6706 | 5.2 | 448.159 | 10 | 11 | 4.5 | 49.83 | The role of membrane surface charge and solute physico-chemical properties in the rejection of organic acids by NF membranes
365 | NF200 | NF | Glutaric acid | 110-94-1 | O=C(O)CCCC(=O)O | 132.115 | 0.40943 | 0.30966 | -1.7922 | 0.046 | 1.429 | 4.1506e-09 | 5.41 | nan | nan | nan | 640000 | -0.48123 | 0.30286 | 56.1 | 3.23 | 5.19 | 36.7401 | 0.36 | 1.28 | 1.05 | 0.75 | 0.9619 | 300 | 0.40134 | 0.77158 | 0.052177 | 0.23919 | -1.0397 | 30.3 | 35.7017 | -20.5 | -1.5362 | -39.6706 | 5.2 | 448.159 | 10 | 11 | 5 | 61.7 | The role of membrane surface charge and solute physico-chemical properties in the rejection of organic acids by NF membranes
366 | NF200 | NF | Glutaric acid | 110-94-1 | O=C(O)CCCC(=O)O | 132.115 | 0.40943 | 0.30966 | -1.928 | 0.046 | 1.429 | 4.1506e-09 | 5.41 | nan | nan | nan | 640000 | -0.48123 | 0.30286 | 56.1 | 3.23 | 5.19 | 39.524 | 0.36 | 1.28 | 1.05 | 0.75 | 0.9619 | 300 | 0.40134 | 0.77158 | 0.052177 | 0.21462 | -1.0397 | 30.3 | 35.7017 | -20.5 | -1.5362 | -39.6706 | 5.2 | 448.159 | 10 | 11 | 5.5 | 82.21 | The role of membrane surface charge and solute physico-chemical properties in the rejection of organic acids by NF membranes
367 | NF200 | NF | Glutaric acid | 110-94-1 | O=C(O)CCCC(=O)O | 132.115 | 0.40943 | 0.30966 | -1.9765 | 0.046 | 1.429 | 4.1506e-09 | 5.41 | nan | nan | nan | 640000 | -0.48123 | 0.30286 | 56.1 | 3.23 | 5.19 | 40.5183 | 0.36 | 1.28 | 1.05 | 0.75 | 0.9619 | 300 | 0.40134 | 0.77158 | 0.052177 | 0.20647 | -1.0397 | 30.3 | 35.7017 | -20.5 | -1.5362 | -39.6706 | 5.2 | 448.159 | 10 | 11 | 6 | 89.09 | The role of membrane surface charge and solute physico-chemical properties in the rejection of organic acids by NF membranes
368 | NF200 | NF | Glutaric acid | 110-94-1 | O=C(O)CCCC(=O)O | 132.115 | 0.40943 | 0.30966 | -1.9925 | 0.046 | 1.429 | 4.1506e-09 | 5.41 | nan | nan | nan | 640000 | -0.48123 | 0.30286 | 56.1 | 3.23 | 5.19 | 40.8462 | 0.36 | 1.28 | 1.05 | 0.75 | 0.9619 | 300 | 0.40134 | 0.77158 | 0.052177 | 0.20385 | -1.0397 | 30.3 | 35.7017 | -20.5 | -1.5362 | -39.6706 | 5.2 | 448.159 | 10 | 11 | 6.5 | 89.6 | The role of membrane surface charge and solute physico-chemical properties in the rejection of organic acids by NF membranes
369 | NF200 | NF | Glutaric acid | 110-94-1 | O=C(O)CCCC(=O)O | 132.115 | 0.40943 | 0.30966 | -2 | 0.046 | 1.429 | 4.1506e-09 | 5.41 | nan | nan | nan | 640000 | -0.48123 | 0.30286 | 56.1 | 3.23 | 5.19 | 41 | 0.36 | 1.28 | 1.05 | 0.75 | 0.9619 | 300 | 0.40134 | 0.77158 | 0.052177 | 0.20263 | -1.0397 | 30.3 | 35.7017 | -20.5 | -1.5362 | -39.6706 | 5.2 | 448.159 | 10 | 11 | 7 | 91.93 | The role of membrane surface charge and solute physico-chemical properties in the rejection of organic acids by NF membranes
370 | NF200 | NF | Glutaric acid | 110-94-1 | O=C(O)CCCC(=O)O | 132.115 | 0.40943 | 0.30966 | -2 | 0.046 | 1.429 | 4.1506e-09 | 5.41 | nan | nan | nan | 640000 | -0.48123 | 0.30286 | 56.1 | 3.23 | 5.19 | 41 | 0.36 | 1.28 | 1.05 | 0.75 | 0.9619 | 300 | 0.40134 | 0.77158 | 0.052177 | 0.20263 | -1.0397 | 30.3 | 35.7017 | -20.5 | -1.5362 | -39.6706 | 5.2 | 448.159 | 10 | 11 | 7.5 | 94.26 | The role of membrane surface charge and solute physico-chemical properties in the rejection of organic acids by NF membranes
371 | NF200 | NF | Glutaric acid | 110-94-1 | O=C(O)CCCC(=O)O | 132.115 | 0.40943 | 0.30966 | -2 | 0.046 | 1.429 | 4.1506e-09 | 5.41 | nan | nan | nan | 640000 | -0.48123 | 0.30286 | 56.1 | 3.23 | 5.19 | 41 | 0.36 | 1.28 | 1.05 | 0.75 | 0.9619 | 300 | 0.40134 | 0.77158 | 0.052177 | 0.20263 | -1.0397 | 30.3 | 35.7017 | -20.5 | -1.5362 | -39.6706 | 5.2 | 448.159 | 10 | 11 | 8 | 93.41 | The role of membrane surface charge and solute physico-chemical properties in the rejection of organic acids by NF membranes
372 | NF200 | NF | Glutaric acid | 110-94-1 | O=C(O)CCCC(=O)O | 132.115 | 0.40943 | 0.30966 | -2 | 0.046 | 1.429 | 4.1506e-09 | 5.41 | nan | nan | nan | 640000 | -0.48123 | 0.30286 | 56.1 | 3.23 | 5.19 | 41 | 0.36 | 1.28 | 1.05 | 0.75 | 0.9619 | 300 | 0.40134 | 0.77158 | 0.052177 | 0.20263 | -1.0397 | 30.3 | 35.7017 | -20.5 | -1.5362 | -39.6706 | 5.2 | 448.159 | 10 | 11 | 8.5 | 92.55 | The role of membrane surface charge and solute physico-chemical properties in the rejection of organic acids by NF membranes
373 | NF200 | NF | Glutaric acid | 110-94-1 | O=C(O)CCCC(=O)O | 132.115 | 0.40943 | 0.30966 | -2 | 0.046 | 1.429 | 4.1506e-09 | 5.41 | nan | nan | nan | 640000 | -0.48123 | 0.30286 | 56.1 | 3.23 | 5.19 | 41 | 0.36 | 1.28 | 1.05 | 0.75 | 0.9619 | 300 | 0.40134 | 0.77158 | 0.052177 | 0.20263 | -1.0397 | 30.3 | 35.7017 | -20.5 | -1.5362 | -39.6706 | 5.2 | 448.159 | 10 | 11 | 9 | 94.43 | The role of membrane surface charge and solute physico-chemical properties in the rejection of organic acids by NF membranes
379 | NF200 | NF | Ketoprofen | 22071-15-4 | CC(C(=O)O)C1=CC=CC(C(=O)C2=CC=CC=C2)=C1 | 254.285 | 0.53623 | 0.41999 | -1 | 3.613 | 1.198 | 1.7505e-09 | 3.98 | nan | 1.83 | 0.06 | 51 | -0.48079 | 0.31019 | 49.7 | 4.37 | 6.58 | 20.5 | 1.65 | 2.26 | 0.55 | 0.89 | 1.9779 | 300 | 0.40134 | 1.0465 | 0.0021589 | 0.45015 | -0.87746 | 30.3 | 35.7017 | -20.5 | -1.5362 | -39.6706 | 5.2 | 483 | 10 | 0.005 | 7 | 91 | Proposing nanofilltration as acceptable barrier for organic contaminants in water reuse
380 | NF200 | NF | Metronidazole | 443-48-1 | CC1=NC=C([N+](=O)[O-])N1CCO | 171.156 | 0.47149 | 0.34932 | 0 | -0.459 | 1.45 | 9.682e-06 | 2.38 | 15.42 | 0.05 | 0.05 | 9500 | -0.39229 | 0.34243 | 60.4 | 4.68 | 4.75 | 0 | 1.12 | 1.79 | 0.37 | 1.04 | 1.1919 | 300 | 0.40134 | 0.87038 | 0.016801 | 1 | -1.1435 | 30.3 | 35.7017 | -20.5 | -1.5362 | -39.6706 | 5.2 | 483 | 10 | 0.005 | 7 | 46 | Proposing nanofilltration as acceptable barrier for organic contaminants in water reuse
381 | NF200 | NF | Naproxen | 22204-53-1 | COC1=CC=C2C=C([C@H](C)C(=O)O)C=CC2=C1 | 230.263 | 0.53494 | 0.40103 | -1 | 2.986 | 1.24 | 7.3773e-06 | 4.84 | 2.74 | 2.24 | 0.45 | 15.9 | -0.49675 | 0.31019 | 47.4 | 3.92 | 7.3 | 20.5 | 1.51 | 2.02 | 0.6 | 0.67 | 1.7821 | 300 | 0.40134 | 0.99923 | 5.8701e-07 | 0.45015 | -0.81662 | 30.3 | 35.7017 | -20.5 | -1.5362 | -39.6706 | 5.2 | 483 | 10 | 0.005 | 7 | 92 | Proposing nanofilltration as acceptable barrier for organic contaminants in water reuse
382 | NF200 | NF | Phenacetine | 62-44-2 | CCOC1=CC=C(NC(C)=O)C=C1 | 179.219 | 0.4879 | 0.35688 | 0 | 1.41 | 1.21 | 8.4493e-06 | 14.57 | 2.4 | 1.58 | 1.58 | 766 | -0.49389 | 0.22075 | 39 | 3.45 | 6.9 | 0 | 0.94 | 1.48 | 0.48 | 0.86 | 1.4542 | 300 | 0.40134 | 0.88923 | 0.012271 | 1 | -0.58083 | 30.3 | 35.7017 | -20.5 | -1.5362 | -39.6706 | 5.2 | 483 | 10 | 0.005 | 7 | 42 | Proposing nanofilltration as acceptable barrier for organic contaminants in water reuse
383 | NF200 | NF | Phenazone | 60-80-0 | CC1=CC(=O)N(C2=CC=CC=C2)N1C | 188.23 | 0.49321 | 0.36512 | 0 | 1.219 | 1.19 | 7.9228e-06 | nan | 0.65 | 0.38 | 0.38 | 51900 | -0.29201 | 0.18667 | 42.7 | 4.13 | 5.89 | 0 | 1.3 | 1.83 | 0 | 1.37 | 1.4846 | 300 | 0.40134 | 0.90976 | 0.0081427 | 1 | -0.68754 | 30.3 | 35.7017 | -20.5 | -1.5362 | -39.6706 | 5.2 | 483 | 10 | 0.005 | 7 | 73 | Proposing nanofilltration as acceptable barrier for organic contaminants in water reuse
384 | NF200 | NF | Sulfamethoxazole | 723-46-6 | CC1=CC(NS(=O)(=O)C2=CC=C(N)C=C2)=NO1 | 253.28 | 0.56349 | 0.41921 | -0.8735 | 0.791 | 1.4895 | 7.7775e-06 | 1.6 | 5.7 | 0.56 | -0.56 | 610 | -0.39873 | 0.26264 | 70.9 | 5.4 | 5.88 | 17.9067 | 1.89 | 2.23 | 0.58 | 1.29 | 1.7244 | 300 | 0.40134 | 1.0445 | 0.0019836 | 0.49797 | -1.3825 | 30.3 | 35.7017 | -20.5 | -1.5362 | -39.6706 | 5.2 | 483 | 10 | 0.005 | 7 | 84 | Proposing nanofilltration as acceptable barrier for organic contaminants in water reuse
386 | NF270 | NF | Prometryn | 7287-19-6 | CSC1=NC(NC(C)C)=NC(NC(C)C)=N1 | 241.36 | 0.59945 | 0.40991 | 0.3397 | 3.013 | 1.15 | 6.8548e-06 | nan | 4.09 | 3.38 | 3.4 | 33 | -0.35188 | 0.22819 | 51.4 | 5.3 | 6.78 | -14.5052 | 1.43 | 1.23 | 0.17 | 1.01 | 1.9425 | 340 | 0.43032 | 0.95258 | 0.0022483 | 1.759 | -1.0172 | 28 | 59.2 | -42.7 | -3.4877 | -84.0011 | 9 | 500 | 10 | 0.01 | 7 | 82.96 | A systematic study on triazine retention by fouled with humic substances NF/ULPRO membranes
387 | NF270 | NF | Albendazole | 54965-21-8 | CCCSC1=CC=C2N=C(NC(=O)OC)NC2=C1 | 265.33 | 0.57852 | 0.42838 | 0 | 3.205 | 1.3 | 2.8932e-09 | 6.9 | nan | 2.74 | 3.1 | 22.8 | -0.45257 | 0.41319 | nan | 3.69 | 9.07 | 0 | 1.97 | 1.96 | 0.65 | 1.08 | 1.9475 | 340 | 0.43032 | 0.9955 | 2.0256e-05 | 1 | #VALUE! | 73.16 | 59.2 | -42.7 | -3.4877 | -84.0011 | 9 | 1000 | 60 | 10 | 7 | 77 | Adsorption of hydrophilic and hydrophobic pharmaceuticals on RO/NF membranes: Identification of interactions using FTIR
388 | NF270 | NF | Albendazole | 54965-21-8 | CCCSC1=CC=C2N=C(NC(=O)OC)NC2=C1 | 265.33 | 0.57852 | 0.42838 | 0 | 3.205 | 1.3 | 2.8932e-09 | 6.9 | nan | 2.74 | 3.1 | 22.8 | -0.45257 | 0.41319 | nan | 3.69 | 9.07 | 0 | 1.97 | 1.96 | 0.65 | 1.08 | 1.9475 | 340 | 0.43032 | 0.9955 | 2.0256e-05 | 1 | #VALUE! | 73.16 | 59.2 | -42.7 | -3.4877 | -84.0011 | 9 | 1000 | 120 | 10 | 7 | 70 | Adsorption of hydrophilic and hydrophobic pharmaceuticals on RO/NF membranes: Identification of interactions using FTIR
389 | NF270 | NF | Albendazole | 54965-21-8 | CCCSC1=CC=C2N=C(NC(=O)OC)NC2=C1 | 265.33 | 0.57852 | 0.42838 | 0 | 3.205 | 1.3 | 2.8932e-09 | 6.9 | nan | 2.74 | 3.1 | 22.8 | -0.45257 | 0.41319 | nan | 3.69 | 9.07 | 0 | 1.97 | 1.96 | 0.65 | 1.08 | 1.9475 | 340 | 0.43032 | 0.9955 | 2.0256e-05 | 1 | #VALUE! | 73.16 | 59.2 | -42.7 | -3.4877 | -84.0011 | 9 | 1000 | 180 | 10 | 7 | 65 | Adsorption of hydrophilic and hydrophobic pharmaceuticals on RO/NF membranes: Identification of interactions using FTIR
390 | NF270 | NF | Albendazole | 54965-21-8 | CCCSC1=CC=C2N=C(NC(=O)OC)NC2=C1 | 265.33 | 0.57852 | 0.42838 | 0 | 3.205 | 1.3 | 2.8932e-09 | 6.9 | nan | 2.74 | 3.1 | 22.8 | -0.45257 | 0.41319 | nan | 3.69 | 9.07 | 0 | 1.97 | 1.96 | 0.65 | 1.08 | 1.9475 | 340 | 0.43032 | 0.9955 | 2.0256e-05 | 1 | #VALUE! | 73.16 | 59.2 | -42.7 | -3.4877 | -84.0011 | 9 | 1000 | 240 | 10 | 7 | 53 | Adsorption of hydrophilic and hydrophobic pharmaceuticals on RO/NF membranes: Identification of interactions using FTIR
391 | NF270 | NF | Albendazole | 54965-21-8 | CCCSC1=CC=C2N=C(NC(=O)OC)NC2=C1 | 265.33 | 0.57852 | 0.42838 | 0 | 3.205 | 1.3 | 2.8932e-09 | 6.9 | nan | 2.74 | 3.1 | 22.8 | -0.45257 | 0.41319 | nan | 3.69 | 9.07 | 0 | 1.97 | 1.96 | 0.65 | 1.08 | 1.9475 | 340 | 0.43032 | 0.9955 | 2.0256e-05 | 1 | #VALUE! | 73.16 | 59.2 | -42.7 | -3.4877 | -84.0011 | 9 | 1000 | 300 | 10 | 7 | 42 | Adsorption of hydrophilic and hydrophobic pharmaceuticals on RO/NF membranes: Identification of interactions using FTIR
392 | XLE | RO | 2-Naphthol | 135-19-3 | OC1=CC=C2C=CC=CC2=C1 | 144.173 | 0.44638 | 0.32251 | 0 | 2.659 | 1.28 | 2.8001e-09 | 9.51 | nan | 2.7 | 2.7 | 755 | -0.50794 | 0.11572 | 51 | 3.93 | 5.07 | 0 | 1.52 | 1.08 | 0.61 | 0.4 | 1.1441 | 96 | 0.21276 | 1.5159 | 0.26613 | 1 | -0.9305 | 46.9 | 41.81 | -33 | -2.5775 | -125.5604 | 60.2 | 552 | 148.65 | 0.1 | 7 | 65.103 | Adsorption of hydrophobic compounds onto NF/RO membranes: an artifact leading to overestimation of rejection
393 | NF270 | NF | Hydrocortisone | 50-23-7 | C[C@]12CC(O)[C@H]3[C@@H](CCC4=CC(=O)CC[C@@]43C)[C@@H]1CC[C@]2(O)C(=O)CO | 362.466 | 0.57887 | 0.49532 | 0 | 1.275 | 1.4 | 1.7562e-09 | 12.58 | nan | nan | nan | 320 | -0.39277 | 0.18963 | 58.8 | 4.45 | 7.53 | 0 | 2.03 | 3.49 | 0.71 | 1.9 | 2.7976 | 340 | 0.43032 | 1.151 | 0.022816 | 1 | -1.2201 | 73.16 | 59.2 | -42.7 | -3.4877 | -84.0011 | 9 | 1000 | 60 | 10 | 7 | 81 | Adsorption of hydrophilic and hydrophobic pharmaceuticals on RO/NF membranes: Identification of interactions using FTIR
394 | NF270 | NF | Hydrocortisone | 50-23-7 | C[C@]12CC(O)[C@H]3[C@@H](CCC4=CC(=O)CC[C@@]43C)[C@@H]1CC[C@]2(O)C(=O)CO | 362.466 | 0.57887 | 0.49532 | 0 | 1.275 | 1.4 | 1.7562e-09 | 12.58 | nan | nan | nan | 320 | -0.39277 | 0.18963 | 58.8 | 4.45 | 7.53 | 0 | 2.03 | 3.49 | 0.71 | 1.9 | 2.7976 | 340 | 0.43032 | 1.151 | 0.022816 | 1 | -1.2201 | 73.16 | 59.2 | -42.7 | -3.4877 | -84.0011 | 9 | 1000 | 120 | 10 | 7 | 82 | Adsorption of hydrophilic and hydrophobic pharmaceuticals on RO/NF membranes: Identification of interactions using FTIR
395 | NF270 | NF | Hydrocortisone | 50-23-7 | C[C@]12CC(O)[C@H]3[C@@H](CCC4=CC(=O)CC[C@@]43C)[C@@H]1CC[C@]2(O)C(=O)CO | 362.466 | 0.57887 | 0.49532 | 0 | 1.275 | 1.4 | 1.7562e-09 | 12.58 | nan | nan | nan | 320 | -0.39277 | 0.18963 | 58.8 | 4.45 | 7.53 | 0 | 2.03 | 3.49 | 0.71 | 1.9 | 2.7976 | 340 | 0.43032 | 1.151 | 0.022816 | 1 | -1.2201 | 73.16 | 59.2 | -42.7 | -3.4877 | -84.0011 | 9 | 1000 | 180 | 10 | 7 | 82 | Adsorption of hydrophilic and hydrophobic pharmaceuticals on RO/NF membranes: Identification of interactions using FTIR
396 | NF270 | NF | Hydrocortisone | 50-23-7 | C[C@]12CC(O)[C@H]3[C@@H](CCC4=CC(=O)CC[C@@]43C)[C@@H]1CC[C@]2(O)C(=O)CO | 362.466 | 0.57887 | 0.49532 | 0 | 1.275 | 1.4 | 1.7562e-09 | 12.58 | nan | nan | nan | 320 | -0.39277 | 0.18963 | 58.8 | 4.45 | 7.53 | 0 | 2.03 | 3.49 | 0.71 | 1.9 | 2.7976 | 340 | 0.43032 | 1.151 | 0.022816 | 1 | -1.2201 | 73.16 | 59.2 | -42.7 | -3.4877 | -84.0011 | 9 | 1000 | 240 | 10 | 7 | 83 | Adsorption of hydrophilic and hydrophobic pharmaceuticals on RO/NF membranes: Identification of interactions using FTIR
397 | NF270 | NF | Hydrocortisone | 50-23-7 | C[C@]12CC(O)[C@H]3[C@@H](CCC4=CC(=O)CC[C@@]43C)[C@@H]1CC[C@]2(O)C(=O)CO | 362.466 | 0.57887 | 0.49532 | 0 | 1.275 | 1.4 | 1.7562e-09 | 12.58 | nan | nan | nan | 320 | -0.39277 | 0.18963 | 58.8 | 4.45 | 7.53 | 0 | 2.03 | 3.49 | 0.71 | 1.9 | 2.7976 | 340 | 0.43032 | 1.151 | 0.022816 | 1 | -1.2201 | 73.16 | 59.2 | -42.7 | -3.4877 | -84.0011 | 9 | 1000 | 300 | 10 | 7 | 84 | Adsorption of hydrophilic and hydrophobic pharmaceuticals on RO/NF membranes: Identification of interactions using FTIR
398 | NF270 | NF | Hydrocortisone | 50-23-7 | C[C@]12CC(O)[C@H]3[C@@H](CCC4=CC(=O)CC[C@@]43C)[C@@H]1CC[C@]2(O)C(=O)CO | 362.466 | 0.57887 | 0.49532 | 0 | 1.275 | 1.4 | 1.7562e-09 | 12.58 | nan | nan | nan | 320 | -0.39277 | 0.18963 | 58.8 | 4.45 | 7.53 | 0 | 2.03 | 3.49 | 0.71 | 1.9 | 2.7976 | 340 | 0.43032 | 1.151 | 0.022816 | 1 | -1.2201 | 73.16 | 59.2 | -42.7 | -3.4877 | -84.0011 | 9 | 1000 | 15 | 10 | 7 | 94.8 | Adsorption of hydrophilic and hydrophobic pharmaceuticals on RO/NF membranes: Identification of interactions using FTIR
399 | NF270 | NF | Hydrocortisone | 50-23-7 | C[C@]12CC(O)[C@H]3[C@@H](CCC4=CC(=O)CC[C@@]43C)[C@@H]1CC[C@]2(O)C(=O)CO | 362.466 | 0.57887 | 0.49532 | 0 | 1.275 | 1.4 | 1.7562e-09 | 12.58 | nan | nan | nan | 320 | -0.39277 | 0.18963 | 58.8 | 4.45 | 7.53 | 0 | 2.03 | 3.49 | 0.71 | 1.9 | 2.7976 | 340 | 0.43032 | 1.151 | 0.022816 | 1 | -1.2201 | 73.16 | 59.2 | -42.7 | -3.4877 | -84.0011 | 9 | 1000 | 240 | 10 | 7 | 81.78 | Adsorption of hydrophilic and hydrophobic pharmaceuticals on RO/NF membranes: Identification of interactions using FTIR
406 | NF270 | NF | Sulfaguanidine | 57-67-0 | N=C(N)NS(=O)(=O)C1=CC=C(N)C=C1 | 214.24 | 0.48612 | 0.38779 | 0.0122 | -0.92 | 1.62 | 9.0435e-06 | 11.25 | nan | -0.7 | -0.7 | 32.1 | -0.39873 | 0.28503 | 77.6 | 4.19 | 5.64 | -0.52094 | 1.93 | 1.97 | 0.41 | 1.65 | 1.4944 | 340 | 0.43032 | 0.90118 | 0.0097652 | 1.0205 | -1.6843 | 73.16 | 59.2 | -42.7 | -3.4877 | -84.0011 | 9 | 1000 | 60 | 10 | 7 | 10 | Adsorption of hydrophilic and hydrophobic pharmaceuticals on RO/NF membranes: Identification of interactions using FTIR
407 | NF270 | NF | Sulfaguanidine | 57-67-0 | N=C(N)NS(=O)(=O)C1=CC=C(N)C=C1 | 214.24 | 0.48612 | 0.38779 | 0.0122 | -0.92 | 1.62 | 9.0435e-06 | 11.25 | nan | -0.7 | -0.7 | 32.1 | -0.39873 | 0.28503 | 77.6 | 4.19 | 5.64 | -0.52094 | 1.93 | 1.97 | 0.41 | 1.65 | 1.4944 | 340 | 0.43032 | 0.90118 | 0.0097652 | 1.0205 | -1.6843 | 73.16 | 59.2 | -42.7 | -3.4877 | -84.0011 | 9 | 1000 | 120 | 10 | 7 | 9 | Adsorption of hydrophilic and hydrophobic pharmaceuticals on RO/NF membranes: Identification of interactions using FTIR
408 | NF270 | NF | Sulfaguanidine | 57-67-0 | N=C(N)NS(=O)(=O)C1=CC=C(N)C=C1 | 214.24 | 0.48612 | 0.38779 | 0.0122 | -0.92 | 1.62 | 9.0435e-06 | 11.25 | nan | -0.7 | -0.7 | 32.1 | -0.39873 | 0.28503 | 77.6 | 4.19 | 5.64 | -0.52094 | 1.93 | 1.97 | 0.41 | 1.65 | 1.4944 | 340 | 0.43032 | 0.90118 | 0.0097652 | 1.0205 | -1.6843 | 73.16 | 59.2 | -42.7 | -3.4877 | -84.0011 | 9 | 1000 | 180 | 10 | 7 | 15 | Adsorption of hydrophilic and hydrophobic pharmaceuticals on RO/NF membranes: Identification of interactions using FTIR
409 | NF270 | NF | Sulfaguanidine | 57-67-0 | N=C(N)NS(=O)(=O)C1=CC=C(N)C=C1 | 214.24 | 0.48612 | 0.38779 | 0.0122 | -0.92 | 1.62 | 9.0435e-06 | 11.25 | nan | -0.7 | -0.7 | 32.1 | -0.39873 | 0.28503 | 77.6 | 4.19 | 5.64 | -0.52094 | 1.93 | 1.97 | 0.41 | 1.65 | 1.4944 | 340 | 0.43032 | 0.90118 | 0.0097652 | 1.0205 | -1.6843 | 73.16 | 59.2 | -42.7 | -3.4877 | -84.0011 | 9 | 1000 | 240 | 10 | 7 | 7 | Adsorption of hydrophilic and hydrophobic pharmaceuticals on RO/NF membranes: Identification of interactions using FTIR
410 | NF270 | NF | Sulfaguanidine | 57-67-0 | N=C(N)NS(=O)(=O)C1=CC=C(N)C=C1 | 214.24 | 0.48612 | 0.38779 | 0.0122 | -0.92 | 1.62 | 9.0435e-06 | 11.25 | nan | -0.7 | -0.7 | 32.1 | -0.39873 | 0.28503 | 77.6 | 4.19 | 5.64 | -0.52094 | 1.93 | 1.97 | 0.41 | 1.65 | 1.4944 | 340 | 0.43032 | 0.90118 | 0.0097652 | 1.0205 | -1.6843 | 73.16 | 59.2 | -42.7 | -3.4877 | -84.0011 | 9 | 1000 | 300 | 10 | 7 | 15 | Adsorption of hydrophilic and hydrophobic pharmaceuticals on RO/NF membranes: Identification of interactions using FTIR
411 | NF270 | NF | Sulfaguanidine | 57-67-0 | N=C(N)NS(=O)(=O)C1=CC=C(N)C=C1 | 214.24 | 0.48612 | 0.38779 | 0.0122 | -0.92 | 1.62 | 9.0435e-06 | 11.25 | nan | -0.7 | -0.7 | 32.1 | -0.39873 | 0.28503 | 77.6 | 4.19 | 5.64 | -0.52094 | 1.93 | 1.97 | 0.41 | 1.65 | 1.4944 | 340 | 0.43032 | 0.90118 | 0.0097652 | 1.0205 | -1.6843 | 73.16 | 59.2 | -42.7 | -3.4877 | -84.0011 | 9 | 1000 | 240 | 10 | 7 | 9.77 | Adsorption of hydrophilic and hydrophobic pharmaceuticals on RO/NF membranes: Identification of interactions using FTIR
412 | NF270 | NF | Trimethoprim | 738-70-5 | COC1=CC(CC2=CN=C(N)N=C2N)=CC(OC)=C1OC | 290.323 | 0.58772 | 0.44671 | 0.9345 | 1.284 | 1.252 | 6.4568e-06 | nan | 7.12 | -1.16 | -1.15 | 400 | -0.4927 | 0.22143 | 53.9 | 4.97 | 6.95 | -39.9031 | 1.89 | 2.5 | 0.21 | 1.69 | 2.1813 | 340 | 0.43032 | 1.0381 | 0.001451 | 4.7287 | -1.0873 | 73.16 | 59.2 | -42.7 | -3.4877 | -84.0011 | 9 | 1000 | 60 | 10 | 7 | 55 | Adsorption of hydrophilic and hydrophobic pharmaceuticals on RO/NF membranes: Identification of interactions using FTIR
413 | NF270 | NF | Trimethoprim | 738-70-5 | COC1=CC(CC2=CN=C(N)N=C2N)=CC(OC)=C1OC | 290.323 | 0.58772 | 0.44671 | 0.9345 | 1.284 | 1.252 | 6.4568e-06 | nan | 7.12 | -1.16 | -1.15 | 400 | -0.4927 | 0.22143 | 53.9 | 4.97 | 6.95 | -39.9031 | 1.89 | 2.5 | 0.21 | 1.69 | 2.1813 | 340 | 0.43032 | 1.0381 | 0.001451 | 4.7287 | -1.0873 | 73.16 | 59.2 | -42.7 | -3.4877 | -84.0011 | 9 | 1000 | 120 | 10 | 7 | 50 | Adsorption of hydrophilic and hydrophobic pharmaceuticals on RO/NF membranes: Identification of interactions using FTIR
414 | NF270 | NF | Trimethoprim | 738-70-5 | COC1=CC(CC2=CN=C(N)N=C2N)=CC(OC)=C1OC | 290.323 | 0.58772 | 0.44671 | 0.9345 | 1.284 | 1.252 | 6.4568e-06 | nan | 7.12 | -1.16 | -1.15 | 400 | -0.4927 | 0.22143 | 53.9 | 4.97 | 6.95 | -39.9031 | 1.89 | 2.5 | 0.21 | 1.69 | 2.1813 | 340 | 0.43032 | 1.0381 | 0.001451 | 4.7287 | -1.0873 | 73.16 | 59.2 | -42.7 | -3.4877 | -84.0011 | 9 | 1000 | 180 | 10 | 7 | 52 | Adsorption of hydrophilic and hydrophobic pharmaceuticals on RO/NF membranes: Identification of interactions using FTIR
415 | NF270 | NF | Trimethoprim | 738-70-5 | COC1=CC(CC2=CN=C(N)N=C2N)=CC(OC)=C1OC | 290.323 | 0.58772 | 0.44671 | 0.9345 | 1.284 | 1.252 | 6.4568e-06 | nan | 7.12 | -1.16 | -1.15 | 400 | -0.4927 | 0.22143 | 53.9 | 4.97 | 6.95 | -39.9031 | 1.89 | 2.5 | 0.21 | 1.69 | 2.1813 | 340 | 0.43032 | 1.0381 | 0.001451 | 4.7287 | -1.0873 | 73.16 | 59.2 | -42.7 | -3.4877 | -84.0011 | 9 | 1000 | 240 | 10 | 7 | 59 | Adsorption of hydrophilic and hydrophobic pharmaceuticals on RO/NF membranes: Identification of interactions using FTIR
416 | NF270 | NF | Trimethoprim | 738-70-5 | COC1=CC(CC2=CN=C(N)N=C2N)=CC(OC)=C1OC | 290.323 | 0.58772 | 0.44671 | 0.9345 | 1.284 | 1.252 | 6.4568e-06 | nan | 7.12 | -1.16 | -1.15 | 400 | -0.4927 | 0.22143 | 53.9 | 4.97 | 6.95 | -39.9031 | 1.89 | 2.5 | 0.21 | 1.69 | 2.1813 | 340 | 0.43032 | 1.0381 | 0.001451 | 4.7287 | -1.0873 | 73.16 | 59.2 | -42.7 | -3.4877 | -84.0011 | 9 | 1000 | 300 | 10 | 7 | 50 | Adsorption of hydrophilic and hydrophobic pharmaceuticals on RO/NF membranes: Identification of interactions using FTIR
417 | NF270 | NF | Trimethoprim | 738-70-5 | COC1=CC(CC2=CN=C(N)N=C2N)=CC(OC)=C1OC | 290.323 | 0.58772 | 0.44671 | 0.9345 | 1.284 | 1.252 | 6.4568e-06 | nan | 7.12 | -1.16 | -1.15 | 400 | -0.4927 | 0.22143 | 53.9 | 4.97 | 6.95 | -39.9031 | 1.89 | 2.5 | 0.21 | 1.69 | 2.1813 | 340 | 0.43032 | 1.0381 | 0.001451 | 4.7287 | -1.0873 | 73.16 | 59.2 | -42.7 | -3.4877 | -84.0011 | 9 | 1000 | 240 | 10 | 7 | 57.43 | Adsorption of hydrophilic and hydrophobic pharmaceuticals on RO/NF membranes: Identification of interactions using FTIR
418 | NF270 | NF | Carbamazepine | 298-46-4 | NC(=O)N1C2=CC=CC=C2C=CC2=CC=CC=C21 | 236.274 | 0.50798 | 0.40587 | 0 | 2.766 | 1.266 | 1.7651e-09 | 13.9 | nan | 2.28 | 2.28 | 18 | -0.35088 | 0.32342 | nan | 4.48 | 5.76 | 0 | 2.15 | 1.9 | 0.5 | 1.15 | 1.8106 | 340 | 0.43032 | 0.94319 | 0.0032275 | 1 | #VALUE! | 64.1 | 59.2 | -42.7 | -3.4877 | -84.0011 | 9 | 690 | 10 | 0.8 | 3 | 69.95 | Effect of silica fouling on the removal of pharmaceuticals and personal care products by nanofilltration and reverse osmosis membranes
420 | NF270 | NF | Sulfadiazine | 68-35-9 | NC1=CC=C(S(=O)(=O)NC2=NC=CC=N2)C=C1 | 250.28 | 0.52653 | 0.4169 | 0.0933 | 0.387 | 1.52 | 7.9292e-06 | 6.36 | nan | -0.09 | -0.09 | 77 | -0.39873 | 0.26372 | 82.6 | 4.53 | 6.12 | -3.9839 | 2.08 | 2.55 | 0.65 | 1.37 | 1.7225 | 340 | 0.43032 | 0.96881 | 0.00097286 | 1.1678 | -1.798 | 64.1 | 59.2 | -42.7 | -3.4877 | -84.0011 | 9 | 690 | 10 | 0.8 | 3 | 54.5 | Effect of silica fouling on the removal of pharmaceuticals and personal care products by nanofilltration and reverse osmosis membranes
421 | NF270 | NF | Sulfamethoxazole | 723-46-6 | CC1=CC(NS(=O)(=O)C2=CC=C(N)C=C2)=NO1 | 253.28 | 0.56349 | 0.41921 | 0.0847 | 0.791 | 1.4895 | 7.7775e-06 | 1.6 | 5.7 | 0.56 | -0.56 | 610 | -0.39873 | 0.26264 | 70.9 | 5.4 | 5.88 | -3.6167 | 1.89 | 2.23 | 0.58 | 1.29 | 1.7244 | 340 | 0.43032 | 0.9742 | 0.00066581 | 1.1512 | -1.5261 | 64.1 | 59.2 | -42.7 | -3.4877 | -84.0011 | 9 | 690 | 10 | 0.8 | 3 | 25.03 | Effect of silica fouling on the removal of pharmaceuticals and personal care products by nanofilltration and reverse osmosis membranes
422 | NF270 | NF | Sulfamethazine | 57-68-1 | CC1=CC(C)=NC(NS(=O)(=O)C2=CC=C(N)C=C2)=N1 | 278.33 | 0.58733 | 0.43802 | 0.091 | 0.65 | 1.4655 | 7.2783e-06 | 2.65 | 7.65 | nan | nan | 1300 | -0.39873 | 0.26372 | 71.4 | 4.9 | 7.04 | -3.8857 | 2.13 | 2.53 | 0.59 | 1.53 | 2.0043 | 340 | 0.43032 | 1.0179 | 0.00032074 | 1.1633 | -1.5382 | 64.1 | 59.2 | -42.7 | -3.4877 | -84.0011 | 9 | 690 | 10 | 0.8 | 3 | 87.27 | Effect of silica fouling on the removal of pharmaceuticals and personal care products by nanofilltration and reverse osmosis membranes
423 | NF270 | NF | Triclosan | 3380-34-5 | OC1=CC(Cl)=CC=C1OC1=CC=C(Cl)C=C1Cl | 289.54 | 0.52262 | 0.44615 | 0 | 4.982 | 1.55 | 7.3511e-06 | 7.9 | nan | 5.27 | 5.13 | 12 | -0.5042 | 0.16871 | 51.7 | 4.17 | 6.55 | 0 | 1.73 | 1.55 | 0.47 | 0.45 | 1.8088 | 340 | 0.43032 | 1.0368 | 0.0013534 | 1 | -1.0257 | 64.1 | 59.2 | -42.7 | -3.4877 | -84.0011 | 9 | 690 | 10 | 0.8 | 3 | 60.67 | Effect of silica fouling on the removal of pharmaceuticals and personal care products by nanofilltration and reverse osmosis membranes
425 | NF270 | NF | Sulfamethoxazole | 723-46-6 | CC1=CC(NS(=O)(=O)C2=CC=C(N)C=C2)=NO1 | 253.28 | 0.56349 | 0.41921 | 0.0264 | 0.791 | 1.4895 | 7.7775e-06 | 1.6 | 5.7 | 0.56 | -0.56 | 610 | -0.39873 | 0.26264 | 70.9 | 5.4 | 5.88 | -1.1273 | 1.89 | 2.23 | 0.58 | 1.29 | 1.7244 | 340 | 0.43032 | 0.9742 | 0.00066581 | 1.0449 | -1.5261 | 73.16 | 59.2 | -42.7 | -3.4877 | -84.0011 | 9 | 450 | 10 | 0.5 | 3.5 | 24.38 | Pharmaceutical Retention Mechanisms by Nanofiltration Membranes
426 | NF270 | NF | Bromoacetic acid | 79-08-3 | O=C(O)CBr | 138.948 | 0.30975 | 0.31702 | -0.879 | 0.499 | 2.003 | 5.0529e-09 | 2.89 | nan | -2.17 | -3.14 | 293000 | -0.48062 | 0.31362 | 51.3 | 2.68 | 3.58 | 37.5333 | 0.56 | 1.06 | 0.77 | 0.38 | 0.6398 | 340 | 0.43032 | 0.73671 | 0.069324 | 0.23191 | -1.0144 | 73.16 | 59.2 | -42.7 | -3.4877 | -84.0011 | 9 | 689.476 | 10 | 0.1 | 3.5 | 18.156 | Removal of haloacetic acids from swimming pool water by reverse osmosis and nanofiltration
427 | NF270 | NF | Bromochloroacetic acid | 5589-96-8 | O=C(O)C(Cl)Br | 173.39 | 0.34005 | 0.35143 | -0.9711 | 0.786 | 2.137 | 3.9894e-09 | 1.4 | nan | -2.51 | -2.67 | 250000 | -0.47951 | 0.33211 | 55.5 | 3.23 | 3.58 | 41.466 | 0.608 | 1.059 | 0.915 | 0.717 | 0.7837 | 340 | 0.43032 | 0.81668 | 0.033606 | 0.19899 | -1.1313 | 73.16 | 59.2 | -42.7 | -3.4877 | -84.0011 | 9 | 689.476 | 10 | 0.1 | 3.5 | 27.952 | Removal of haloacetic acids from swimming pool water by reverse osmosis and nanofiltration
429 | NF270 | NF | Chloroacetic acid | 79-11-8 | O=C(O)CCl | 94.49 | 0.30092 | 0.26494 | -0.7356 | 0.314 | 1.4043 | 4.2167e-09 | 2.87 | nan | -2.6 | -3.51 | 858000 | -0.48035 | 0.31794 | 41.9 | 2.64 | 3.43 | 31.4101 | 0.43 | 1.03 | 0.79 | 0.35 | 0.5872 | 340 | 0.43032 | 0.61568 | 0.1477 | 0.29435 | -0.73392 | 73.16 | 59.2 | -42.7 | -3.4877 | -84.0011 | 9 | 689.476 | 10 | 0.1 | 3.5 | 16.314 | Removal of haloacetic acids from swimming pool water by reverse osmosis and nanofiltration
432 | NF270 | NF | Dichloroacetic acid | 79-43-6 | O=C(O)C(Cl)Cl | 128.94 | 0.32692 | 0.30618 | -0.941 | 1.058 | 1.563 | 3.3467e-09 | 1.26 | nan | -2.71 | -2.86 | 1000000 | -0.47924 | 0.33652 | 47 | 3.08 | 3.47 | 40.1807 | 0.48 | 1.2 | 0.92 | 0.26 | 0.7096 | 340 | 0.43032 | 0.71152 | 0.083223 | 0.2092 | -0.88959 | 73.16 | 59.2 | -42.7 | -3.4877 | -84.0011 | 9 | 689.476 | 10 | 0.1 | 3.5 | 26.834 | Removal of haloacetic acids from swimming pool water by reverse osmosis and nanofiltration
433 | NF270 | NF | Erythritol | 149-32-6 | OC[C@H](O)[C@H](O)CO | 122.1 | 0.39824 | 0.29851 | 0 | -2.469 | 1.44 | 4.0343e-09 | 13.903 | nan | -2.29 | -2.29 | 610000 | -0.39358 | 0.10512 | 77.2 | 3.36 | 4.72 | 0 | 0.79 | 1.5 | 1.65 | 1.42 | 0.907 | 340 | 0.43032 | 0.69369 | 0.093823 | 1 | -1.6751 | 73.16 | 59.2 | -42.7 | -3.4877 | -84.0011 | 9 | 689.476 | 10 | 0.1 | 3.5 | 38.408 | Removal of haloacetic acids from swimming pool water by reverse osmosis and nanofiltration
434 | NF270 | NF | Glycerol | 56-81-5 | OCC(O)CO | 92.094 | 0.3631 | 0.26179 | 0 | -1.839 | 1.261 | 4.3455e-09 | 14.4 | nan | -1.76 | -1.76 | 1000000 | -0.39359 | 0.10005 | 61.9 | 3.01 | 4.38 | 0 | 0.51 | 0.72 | 0.64 | 1.21 | 0.7074 | 340 | 0.43032 | 0.60836 | 0.15338 | 1 | -1.3013 | 73.16 | 59.2 | -42.7 | -3.4877 | -84.0011 | 9 | 689.476 | 10 | 0.1 | 3.5 | 21.378 | Removal of haloacetic acids from swimming pool water by reverse osmosis and nanofiltration
435 | NF270 | NF | Glucose | 5996-10-1 | OC[C@H]1O[C@H](O)[C@H](O)[C@@H](O)[C@@H]1O | 180.156 | 0.43918 | 0.35775 | 0 | -2.933 | 1.544 | 2.7826e-09 | 12.45 | nan | -3.24 | -3.24 | 1000000 | -0.39358 | 0.15075 | 81.7 | 4.01 | 4.81 | 0 | 1.056 | 1.631 | 1.194 | 1.995 | 1.1976 | 340 | 0.43032 | 0.83136 | 0.028439 | 1 | -1.7778 | 73.16 | 59.2 | -42.7 | -3.4877 | -84.0011 | 9 | 689.476 | 10 | 0.1 | 3.5 | 81.508 | Removal of haloacetic acids from swimming pool water by reverse osmosis and nanofiltration
437 | NF270 | NF | Sucrose | 57-50-1 | OC[C@H]1O[C@H](O[C@]2(CO)O[C@H](CO)[C@@H](O)[C@@H]2O)[C@H](O)[C@@H](O)[C@@H]1O | 342.297 | 0.55582 | 0.48229 | 0 | -4.529 | 1.5805 | 6.7269e-06 | 12.62 | nan | -3.7 | -3.7 | 2120000 | -0.39357 | 0.22355 | 113 | 5.29 | 5.84 | 0 | 2.32 | 2.78 | 3 | 3.05 | 2.2279 | 340 | 0.43032 | 1.1208 | 0.014589 | 1 | -2.4252 | 73.16 | 59.2 | -42.7 | -3.4877 | -84.0011 | 9 | 689.476 | 10 | 0.1 | 3.5 | 99.717 | Removal of haloacetic acids from swimming pool water by reverse osmosis and nanofiltration
438 | NF270 | NF | Tribromoacetic acid | 75-96-7 | O=C(O)C(Br)(Br)Br | 296.74 | 0.36639 | 0.45128 | -0.9984 | 1.98 | 3.098 | 1.0975e-05 | 0.72 | nan | -1.25 | -1.26 | 200000 | -0.47892 | 0.34202 | 78.4 | 3.39 | 3.96 | 42.6317 | 1.08 | 1.26 | 0.98 | 0.31 | 0.9898 | 340 | 0.43032 | 1.0487 | 0.0023725 | 0.19016 | -1.7027 | 73.16 | 59.2 | -42.7 | -3.4877 | -84.0011 | 9 | 689.476 | 10 | 0.1 | 3.5 | 39.619 | Removal of haloacetic acids from swimming pool water by reverse osmosis and nanofiltration
439 | NF270 | NF | Trichloroacetic acid | 76-03-9 | O=C(O)C(Cl)(Cl)Cl | 163.38 | 0.34935 | 0.34184 | -0.9838 | 1.529 | 1.6126 | 1.0611e-05 | 0.51 | nan | -2.22 | -2.23 | 54000 | -0.47808 | 0.35561 | 53 | 3.17 | 3.85 | 42.0083 | 0.52 | 1.21 | 1.01 | 0.26 | 0.832 | 340 | 0.43032 | 0.79439 | 0.042276 | 0.19483 | -1.0623 | 73.16 | 59.2 | -42.7 | -3.4877 | -84.0011 | 9 | 689.476 | 10 | 0.1 | 3.5 | 33.732 | Removal of haloacetic acids from swimming pool water by reverse osmosis and nanofiltration
440 | NF270 | NF | Xylose | 41247-05-6 | O=C[C@H](O)[C@@H](O)[C@H](O)CO | 150.13 | 0.40849 | 0.32865 | 0 | -2.302 | 1.525 | 1.0796e-05 | 12.14 | nan | -2.39 | -2.39 | 1250000 | -0.39358 | 0.15075 | 81.4 | 4.06 | 4.11 | 0 | 0.744 | 1.653 | 0.354 | 1.575 | 1.0636 | 340 | 0.43032 | 0.76373 | 0.055824 | 1 | -1.771 | 73.16 | 59.2 | -42.7 | -3.4877 | -84.0011 | 9 | 689.476 | 10 | 0.1 | 3.5 | 53.625 | Removal of haloacetic acids from swimming pool water by reverse osmosis and nanofiltration
441 | NF270 | NF | perﬂuorooctane sulfonate | 1763-23-1 | O=S(=O)(O)C(F)(F)C(F)(F)C(F)(F)C(F)(F)C(F)(F)C(F)(F)C(F)(F)C(F)(F)F | 499.12 | 0.52759 | 0.57484 | -1 | 5.43 | nan | nan | -0.27 | nan | 3.66 | 3.66 | 553 | 2.8032 | 3.2974 | 19.6 | 4.04 | 6.89 | 42.7 | -0.692 | 1.161 | 0.003 | 0.996 | 1.8763 | 340 | 0.43032 | 1.3358 | 0.11279 | 0.18965 | 0.098396 | 73.16 | 59.2 | -42.7 | -3.4877 | -84.0011 | 9 | 1379 | 118.1 | 10 | 4 | 82.44 | Effect of Flux (Transmembrane Pressure) and Membrane Properties on Fouling and Rejection of Reverse Osmosis and Nanofiltration Membranes Treating Perfluorooctane Sulfonate Containing Wastewater
442 | NF270 | NF | perﬂuorooctane sulfonate | 1763-23-1 | O=S(=O)(O)C(F)(F)C(F)(F)C(F)(F)C(F)(F)C(F)(F)C(F)(F)C(F)(F)C(F)(F)F | 499.12 | 0.52759 | 0.57484 | -1 | 5.43 | nan | nan | -0.27 | nan | 3.66 | 3.66 | 553 | 2.8032 | 3.2974 | 19.6 | 4.04 | 6.89 | 42.7 | -0.692 | 1.161 | 0.003 | 0.996 | 1.8763 | 340 | 0.43032 | 1.3358 | 0.11279 | 0.18965 | 0.098396 | 73.16 | 59.2 | -42.7 | -3.4877 | -84.0011 | 9 | 1379 | 410.44 | 10 | 4 | 86.98 | Effect of Flux (Transmembrane Pressure) and Membrane Properties on Fouling and Rejection of Reverse Osmosis and Nanofiltration Membranes Treating Perfluorooctane Sulfonate Containing Wastewater
443 | NF270 | NF | perﬂuorooctane sulfonate | 1763-23-1 | O=S(=O)(O)C(F)(F)C(F)(F)C(F)(F)C(F)(F)C(F)(F)C(F)(F)C(F)(F)C(F)(F)F | 499.12 | 0.52759 | 0.57484 | -1 | 5.43 | nan | nan | -0.27 | nan | 3.66 | 3.66 | 553 | 2.8032 | 3.2974 | 19.6 | 4.04 | 6.89 | 42.7 | -0.692 | 1.161 | 0.003 | 0.996 | 1.8763 | 340 | 0.43032 | 1.3358 | 0.11279 | 0.18965 | 0.098396 | 73.16 | 59.2 | -42.7 | -3.4877 | -84.0011 | 9 | 1379 | 1456.5 | 10 | 4 | 94.94 | Effect of Flux (Transmembrane Pressure) and Membrane Properties on Fouling and Rejection of Reverse Osmosis and Nanofiltration Membranes Treating Perfluorooctane Sulfonate Containing Wastewater
444 | NF270 | NF | perﬂuorooctane sulfonate | 1763-23-1 | O=S(=O)(O)C(F)(F)C(F)(F)C(F)(F)C(F)(F)C(F)(F)C(F)(F)C(F)(F)C(F)(F)F | 499.12 | 0.52759 | 0.57484 | -1 | 5.43 | nan | nan | -0.27 | nan | 3.66 | 3.66 | 553 | 2.8032 | 3.2974 | 19.6 | 4.04 | 6.89 | 42.7 | -0.692 | 1.161 | 0.003 | 0.996 | 1.8763 | 340 | 0.43032 | 1.3358 | 0.11279 | 0.18965 | 0.098396 | 73.16 | 59.2 | -42.7 | -3.4877 | -84.0011 | 9 | 1379 | 5612.33 | 10 | 4 | 97.14 | Effect of Flux (Transmembrane Pressure) and Membrane Properties on Fouling and Rejection of Reverse Osmosis and Nanofiltration Membranes Treating Perfluorooctane Sulfonate Containing Wastewater
445 | NF270 | NF | Sulfamethoxazole | 723-46-6 | CC1=CC(NS(=O)(=O)C2=CC=C(N)C=C2)=NO1 | 253.28 | 0.56349 | 0.41921 | 0.0024 | 0.791 | 1.4895 | 7.7775e-06 | 1.6 | 5.7 | 0.56 | -0.56 | 610 | -0.39873 | 0.26264 | 70.9 | 5.4 | 5.88 | -0.10248 | 1.89 | 2.23 | 0.58 | 1.29 | 1.7244 | 340 | 0.43032 | 0.9742 | 0.00066581 | 1.004 | -1.5261 | 73.16 | 59.2 | -42.7 | -3.4877 | -84.0011 | 9 | 450 | 10 | 0.5 | 4 | 25.951 | Pharmaceutical Retention Mechanisms by Nanofiltration Membranes
447 | NF270 | NF | Dexamethasone | 50-02-2 | C[C@@H]1C[C@H]2[C@@H]3CCC4=CC(=O)C=C[C@]4(C)[C@@]3(F)[C@@H](O)C[C@]2(C)[C@@]1(O)C(=O)CO | 392.467 | 0.60091 | 0.51399 | 0 | 1.682 | 1.32 | 1.3897e-09 | 12.13 | nan | 1.83 | 1.83 | 89 | -0.38971 | 0.18991 | 56.5 | 4.86 | 7.43 | 0 | 2.04 | 3.51 | 0.71 | 1.92 | 2.9132 | 340 | 0.43032 | 1.1944 | 0.03781 | 1 | -1.1585 | 73.16 | 59.2 | -42.7 | -3.4877 | -84.0011 | 9 | 1500 | 10 | 10 | 7 | 100 | Effect of water matrices on removal of veterinary pharmaceuticals by nanofiltration and reverse osmosis membranes
449 | NF270 | NF | Sulfamethoxazole | 723-46-6 | CC1=CC(NS(=O)(=O)C2=CC=C(N)C=C2)=NO1 | 253.28 | 0.56349 | 0.41921 | -0.8735 | 0.791 | 1.4895 | 7.7775e-06 | 1.6 | 5.7 | 0.56 | -0.56 | 610 | -0.39873 | 0.26264 | 70.9 | 5.4 | 5.88 | 37.2985 | 1.89 | 2.23 | 0.58 | 1.29 | 1.7244 | 340 | 0.43032 | 0.9742 | 0.00066581 | 0.23404 | -1.5261 | 73.16 | 59.2 | -42.7 | -3.4877 | -84.0011 | 9 | 1500 | 10 | 10 | 7 | 15.4 | Effect of water matrices on removal of veterinary pharmaceuticals by nanofiltration and reverse osmosis membranes
450 | NF270 | NF | Trimethoprim | 738-70-5 | COC1=CC(CC2=CN=C(N)N=C2N)=CC(OC)=C1OC | 290.323 | 0.58772 | 0.44671 | 0.9345 | 1.284 | 1.252 | 6.4568e-06 | nan | 7.12 | -1.16 | -1.15 | 400 | -0.4927 | 0.22143 | 53.9 | 4.97 | 6.95 | -39.9031 | 1.89 | 2.5 | 0.21 | 1.69 | 2.1813 | 340 | 0.43032 | 1.0381 | 0.001451 | 4.7287 | -1.0873 | 73.16 | 59.2 | -42.7 | -3.4877 | -84.0011 | 9 | 1500 | 10 | 10 | 7 | 68.3 | Effect of water matrices on removal of veterinary pharmaceuticals by nanofiltration and reverse osmosis membranes
451 | NF270 | NF | Heptafluorobutyric acid | 375-22-4 | FF.O=C(O)C(F)(F)C(F)(F)F | 214.039 | 0.3808 | 0.38762 | -1 | 2.31 | 1.651 | 2.8217e-09 | 0.37 | nan | -1.11 | -1.13 | 765.7 | -0.47663 | 0.46009 | 18.6 | 3.18 | 4.56 | 42.7 | -0.357 | 0.399 | 0.827 | 0.631 | 0.892 | 340 | 0.43032 | 0.90079 | 0.0098432 | 0.18965 | 0.14495 | 73.16 | 59.2 | -42.7 | -3.4877 | -84.0011 | 9 | 517.107 | 10 | 0.001 | 6.5 | 93 | Nanofiltration and granular activated carbon treatment of perfluoroalkyl acids
452 | NF270 | NF | Heptafluorobutyric acid | 375-22-4 | FF.O=C(O)C(F)(F)C(F)(F)F | 214.039 | 0.3808 | 0.38762 | -1 | 2.31 | 1.651 | 2.8217e-09 | 0.37 | nan | -1.11 | -1.13 | 765.7 | -0.47663 | 0.46009 | 18.6 | 3.18 | 4.56 | 42.7 | -0.357 | 0.399 | 0.827 | 0.631 | 0.892 | 340 | 0.43032 | 0.90079 | 0.0098432 | 0.18965 | 0.14495 | 73.16 | 59.2 | -42.7 | -3.4877 | -84.0011 | 9 | 689.476 | 10 | 0.001 | 6.5 | 94 | Nanofiltration and granular activated carbon treatment of perfluoroalkyl acids
453 | NF270 | NF | Heptafluorobutyric acid | 375-22-4 | FF.O=C(O)C(F)(F)C(F)(F)F | 214.039 | 0.3808 | 0.38762 | -1 | 2.31 | 1.651 | 2.8217e-09 | 0.37 | nan | -1.11 | -1.13 | 765.7 | -0.47663 | 0.46009 | 18.6 | 3.18 | 4.56 | 42.7 | -0.357 | 0.399 | 0.827 | 0.631 | 0.892 | 340 | 0.43032 | 0.90079 | 0.0098432 | 0.18965 | 0.14495 | 73.16 | 59.2 | -42.7 | -3.4877 | -84.0011 | 9 | 861.845 | 10 | 0.001 | 6.5 | 93 | Nanofiltration and granular activated carbon treatment of perfluoroalkyl acids
457 | NF270 | NF | perﬂuorodecanoate | 335-76-2 | O=C(O)C(F)(F)C(F)(F)C(F)(F)C(F)(F)C(F)(F)C(F)(F)C(F)(F)C(F)(F)C(F)(F)F | 513.078 | 0.55108 | 0.58226 | -1 | 6.514 | nan | nan | 0 | nan | 4.53 | 4.53 | 1 | -0.25494 | 0.34832 | 16.4 | 3.82 | 7.95 | 42.7 | -1.209 | 0.021 | 0.827 | 0.661 | 1.9498 | 340 | 0.43032 | 1.3531 | 0.12468 | 0.18965 | 0.25198 | 73.16 | 59.2 | -42.7 | -3.4877 | -84.0011 | 9 | 522.107 | 10 | 0.001 | 6.5 | 97 | Nanofiltration and granular activated carbon treatment of perfluoroalkyl acids
458 | NF270 | NF | perﬂuorodecanoate | 335-76-2 | O=C(O)C(F)(F)C(F)(F)C(F)(F)C(F)(F)C(F)(F)C(F)(F)C(F)(F)C(F)(F)C(F)(F)F | 513.078 | 0.55108 | 0.58226 | -1 | 6.514 | nan | nan | 0 | nan | 4.53 | 4.53 | 1 | -0.25494 | 0.34832 | 16.4 | 3.82 | 7.95 | 42.7 | -1.209 | 0.021 | 0.827 | 0.661 | 1.9498 | 340 | 0.43032 | 1.3531 | 0.12468 | 0.18965 | 0.25198 | 73.16 | 59.2 | -42.7 | -3.4877 | -84.0011 | 9 | 694.476 | 10 | 0.001 | 6.5 | 98 | Nanofiltration and granular activated carbon treatment of perfluoroalkyl acids
459 | NF270 | NF | perﬂuorodecanoate | 335-76-2 | O=C(O)C(F)(F)C(F)(F)C(F)(F)C(F)(F)C(F)(F)C(F)(F)C(F)(F)C(F)(F)C(F)(F)F | 513.078 | 0.55108 | 0.58226 | -1 | 6.514 | nan | nan | 0 | nan | 4.53 | 4.53 | 1 | -0.25494 | 0.34832 | 16.4 | 3.82 | 7.95 | 42.7 | -1.209 | 0.021 | 0.827 | 0.661 | 1.9498 | 340 | 0.43032 | 1.3531 | 0.12468 | 0.18965 | 0.25198 | 73.16 | 59.2 | -42.7 | -3.4877 | -84.0011 | 9 | 861.845 | 10 | 0.001 | 6.5 | 98 | Nanofiltration and granular activated carbon treatment of perfluoroalkyl acids
460 | NF270 | NF | perﬂuorohexanoate | 307-24-4 | O=C(O)C(F)(F)C(F)(F)C(F)(F)C(F)(F)C(F)(F)F | 313.047 | 0.45579 | 0.46265 | -1 | 3.712 | nan | nan | -0.16 | nan | 2.48 | 2.48 | 1000 | -0.25494 | 0.34832 | 17.4 | 3.69 | 5.63 | 42.7 | -0.641 | 0.273 | 0.827 | 0.641 | 1.2446 | 340 | 0.43032 | 1.0751 | 0.0056469 | 0.18965 | 0.20249 | 73.16 | 59.2 | -42.7 | -3.4877 | -84.0011 | 9 | 519.107 | 10 | 0.001 | 6.5 | 95 | Nanofiltration and granular activated carbon treatment of perfluoroalkyl acids
461 | NF270 | NF | perﬂuorohexanoate | 307-24-4 | O=C(O)C(F)(F)C(F)(F)C(F)(F)C(F)(F)C(F)(F)F | 313.047 | 0.45579 | 0.46265 | -1 | 3.712 | nan | nan | -0.16 | nan | 2.48 | 2.48 | 1000 | -0.25494 | 0.34832 | 17.4 | 3.69 | 5.63 | 42.7 | -0.641 | 0.273 | 0.827 | 0.641 | 1.2446 | 340 | 0.43032 | 1.0751 | 0.0056469 | 0.18965 | 0.20249 | 73.16 | 59.2 | -42.7 | -3.4877 | -84.0011 | 9 | 691.476 | 10 | 0.001 | 6.5 | 95 | Nanofiltration and granular activated carbon treatment of perfluoroalkyl acids
462 | NF270 | NF | perﬂuorohexanoate | 307-24-4 | O=C(O)C(F)(F)C(F)(F)C(F)(F)C(F)(F)C(F)(F)F | 313.047 | 0.45579 | 0.46265 | -1 | 3.712 | nan | nan | -0.16 | nan | 2.48 | 2.48 | 1000 | -0.25494 | 0.34832 | 17.4 | 3.69 | 5.63 | 42.7 | -0.641 | 0.273 | 0.827 | 0.641 | 1.2446 | 340 | 0.43032 | 1.0751 | 0.0056469 | 0.18965 | 0.20249 | 73.16 | 59.2 | -42.7 | -3.4877 | -84.0011 | 9 | 861.845 | 10 | 0.001 | 6.5 | 95 | Nanofiltration and granular activated carbon treatment of perfluoroalkyl acids
466 | NF270 | NF | perﬂuorononanoate | 375-95-1 | O=C(O)C(F)(F)C(F)(F)C(F)(F)C(F)(F)C(F)(F)C(F)(F)C(F)(F)C(F)(F)F | 463.07 | 0.52874 | 0.55513 | -1 | 5.813 | nan | nan | 0 | nan | 2.86 | 2.84 | 0.2 | -0.25494 | 0.34832 | 16.6 | 3.91 | 7.15 | 42.7 | -1.067 | 0.084 | 0.827 | 0.656 | 1.7735 | 340 | 0.43032 | 1.29 | 0.084122 | 0.18965 | 0.24196 | 73.16 | 59.2 | -42.7 | -3.4877 | -84.0011 | 9 | 521.107 | 10 | 0.001 | 6.5 | 97 | Nanofiltration and granular activated carbon treatment of perfluoroalkyl acids
467 | NF270 | NF | perﬂuorononanoate | 375-95-1 | O=C(O)C(F)(F)C(F)(F)C(F)(F)C(F)(F)C(F)(F)C(F)(F)C(F)(F)C(F)(F)F | 463.07 | 0.52874 | 0.55513 | -1 | 5.813 | nan | nan | 0 | nan | 2.86 | 2.84 | 0.2 | -0.25494 | 0.34832 | 16.6 | 3.91 | 7.15 | 42.7 | -1.067 | 0.084 | 0.827 | 0.656 | 1.7735 | 340 | 0.43032 | 1.29 | 0.084122 | 0.18965 | 0.24196 | 73.16 | 59.2 | -42.7 | -3.4877 | -84.0011 | 9 | 693.476 | 10 | 0.001 | 6.5 | 98 | Nanofiltration and granular activated carbon treatment of perfluoroalkyl acids
468 | NF270 | NF | perﬂuorononanoate | 375-95-1 | O=C(O)C(F)(F)C(F)(F)C(F)(F)C(F)(F)C(F)(F)C(F)(F)C(F)(F)C(F)(F)F | 463.07 | 0.52874 | 0.55513 | -1 | 5.813 | nan | nan | 0 | nan | 2.86 | 2.84 | 0.2 | -0.25494 | 0.34832 | 16.6 | 3.91 | 7.15 | 42.7 | -1.067 | 0.084 | 0.827 | 0.656 | 1.7735 | 340 | 0.43032 | 1.29 | 0.084122 | 0.18965 | 0.24196 | 73.16 | 59.2 | -42.7 | -3.4877 | -84.0011 | 9 | 861.845 | 10 | 0.001 | 6.5 | 97 | Nanofiltration and granular activated carbon treatment of perfluoroalkyl acids
469 | NF270 | NF | perﬂuorooctanoate | 335-67-1 | O=C(O)C(F)(F)C(F)(F)C(F)(F)C(F)(F)C(F)(F)C(F)(F)C(F)(F)F | 413.063 | 0.50528 | 0.52637 | -1 | 5.113 | nan | nan | 0 | nan | 1.85 | 1.82 | 1 | -0.25494 | 0.34832 | 16.8 | 3.76 | 6.79 | 42.7 | -0.925 | 0.147 | 0.827 | 0.651 | 1.5972 | 340 | 0.43032 | 1.2232 | 0.049827 | 0.18965 | 0.232 | 73.16 | 59.2 | -42.7 | -3.4877 | -84.0011 | 9 | 520.107 | 10 | 0.001 | 6.5 | 95 | Nanofiltration and granular activated carbon treatment of perfluoroalkyl acids
470 | NF270 | NF | perﬂuorooctanoate | 335-67-1 | O=C(O)C(F)(F)C(F)(F)C(F)(F)C(F)(F)C(F)(F)C(F)(F)C(F)(F)F | 413.063 | 0.50528 | 0.52637 | -1 | 5.113 | nan | nan | 0 | nan | 1.85 | 1.82 | 1 | -0.25494 | 0.34832 | 16.8 | 3.76 | 6.79 | 42.7 | -0.925 | 0.147 | 0.827 | 0.651 | 1.5972 | 340 | 0.43032 | 1.2232 | 0.049827 | 0.18965 | 0.232 | 73.16 | 59.2 | -42.7 | -3.4877 | -84.0011 | 9 | 692.476 | 10 | 0.001 | 6.5 | 97 | Nanofiltration and granular activated carbon treatment of perfluoroalkyl acids
471 | NF270 | NF | perﬂuorooctanoate | 335-67-1 | O=C(O)C(F)(F)C(F)(F)C(F)(F)C(F)(F)C(F)(F)C(F)(F)C(F)(F)F | 413.063 | 0.50528 | 0.52637 | -1 | 5.113 | nan | nan | 0 | nan | 1.85 | 1.82 | 1 | -0.25494 | 0.34832 | 16.8 | 3.76 | 6.79 | 42.7 | -0.925 | 0.147 | 0.827 | 0.651 | 1.5972 | 340 | 0.43032 | 1.2232 | 0.049827 | 0.18965 | 0.232 | 73.16 | 59.2 | -42.7 | -3.4877 | -84.0011 | 9 | 861.845 | 10 | 0.001 | 6.5 | 97 | Nanofiltration and granular activated carbon treatment of perfluoroalkyl acids
472 | NF270 | NF | perﬂuorooctane sulfonate | 1763-23-1 | O=S(=O)(O)C(F)(F)C(F)(F)C(F)(F)C(F)(F)C(F)(F)C(F)(F)C(F)(F)C(F)(F)F | 499.12 | 0.52759 | 0.57484 | -1 | 5.43 | nan | nan | -0.27 | nan | 3.66 | 3.66 | 553 | 2.8032 | 3.2974 | 19.6 | 4.04 | 6.89 | 42.7 | -0.692 | 1.161 | 0.003 | 0.996 | 1.8763 | 340 | 0.43032 | 1.3358 | 0.11279 | 0.18965 | 0.098396 | 73.16 | 59.2 | -42.7 | -3.4877 | -84.0011 | 9 | 525.107 | 10 | 0.001 | 6.5 | 99 | Nanofiltration and granular activated carbon treatment of perfluoroalkyl acids
473 | NF270 | NF | perﬂuorooctane sulfonate | 1763-23-1 | O=S(=O)(O)C(F)(F)C(F)(F)C(F)(F)C(F)(F)C(F)(F)C(F)(F)C(F)(F)C(F)(F)F | 499.12 | 0.52759 | 0.57484 | -1 | 5.43 | nan | nan | -0.27 | nan | 3.66 | 3.66 | 553 | 2.8032 | 3.2974 | 19.6 | 4.04 | 6.89 | 42.7 | -0.692 | 1.161 | 0.003 | 0.996 | 1.8763 | 340 | 0.43032 | 1.3358 | 0.11279 | 0.18965 | 0.098396 | 73.16 | 59.2 | -42.7 | -3.4877 | -84.0011 | 9 | 697.476 | 10 | 0.001 | 6.5 | 99 | Nanofiltration and granular activated carbon treatment of perfluoroalkyl acids
474 | NF270 | NF | perﬂuorooctane sulfonate | 1763-23-1 | O=S(=O)(O)C(F)(F)C(F)(F)C(F)(F)C(F)(F)C(F)(F)C(F)(F)C(F)(F)C(F)(F)F | 499.12 | 0.52759 | 0.57484 | -1 | 5.43 | nan | nan | -0.27 | nan | 3.66 | 3.66 | 553 | 2.8032 | 3.2974 | 19.6 | 4.04 | 6.89 | 42.7 | -0.692 | 1.161 | 0.003 | 0.996 | 1.8763 | 340 | 0.43032 | 1.3358 | 0.11279 | 0.18965 | 0.098396 | 73.16 | 59.2 | -42.7 | -3.4877 | -84.0011 | 9 | 861.845 | 10 | 0.001 | 6.5 | 99 | Nanofiltration and granular activated carbon treatment of perfluoroalkyl acids
475 | NF270 | NF | Perfluoroheptanoic acid | 375-85-9 | O=C(O)C(F)(F)C(F)(F)C(F)(F)C(F)(F)C(F)(F)C(F)(F)F | 364.062 | 0.4999 | 0.49633 | -1 | 4.412 | 1.735 | 6.8558e-06 | -2.29 | nan | 1.14 | 1.11 | 3.65 | -0.47663 | 0.45965 | 17 | 4.07 | 6.14 | 42.7 | -0.783 | 0.21 | 0.827 | 0.646 | 1.4209 | 340 | 0.43032 | 1.1534 | 0.023533 | 0.18965 | 0.22211 | 73.16 | 59.2 | -42.7 | -3.4877 | -84.0011 | 9 | 518.107 | 10 | 0.001 | 6.5 | 97 | Nanofiltration and granular activated carbon treatment of perfluoroalkyl acids
476 | NF270 | NF | Perfluoroheptanoic acid | 375-85-9 | O=C(O)C(F)(F)C(F)(F)C(F)(F)C(F)(F)C(F)(F)C(F)(F)F | 364.062 | 0.4999 | 0.49633 | -1 | 4.412 | 1.735 | 6.8558e-06 | -2.29 | nan | 1.14 | 1.11 | 3.65 | -0.47663 | 0.45965 | 17 | 4.07 | 6.14 | 42.7 | -0.783 | 0.21 | 0.827 | 0.646 | 1.4209 | 340 | 0.43032 | 1.1534 | 0.023533 | 0.18965 | 0.22211 | 73.16 | 59.2 | -42.7 | -3.4877 | -84.0011 | 9 | 690.476 | 10 | 0.001 | 6.5 | 97 | Nanofiltration and granular activated carbon treatment of perfluoroalkyl acids
477 | NF270 | NF | Perfluoroheptanoic acid | 375-85-9 | O=C(O)C(F)(F)C(F)(F)C(F)(F)C(F)(F)C(F)(F)C(F)(F)F | 364.062 | 0.4999 | 0.49633 | -1 | 4.412 | 1.735 | 6.8558e-06 | -2.29 | nan | 1.14 | 1.11 | 3.65 | -0.47663 | 0.45965 | 17 | 4.07 | 6.14 | 42.7 | -0.783 | 0.21 | 0.827 | 0.646 | 1.4209 | 340 | 0.43032 | 1.1534 | 0.023533 | 0.18965 | 0.22211 | 73.16 | 59.2 | -42.7 | -3.4877 | -84.0011 | 9 | 861.845 | 10 | 0.001 | 6.5 | 97 | Nanofiltration and granular activated carbon treatment of perfluoroalkyl acids
479 | NF270 | NF | Carbamazepine | 298-46-4 | NC(=O)N1C2=CC=CC=C2C=CC2=CC=CC=C21 | 236.274 | 0.50798 | 0.40587 | 0 | 2.766 | 1.266 | 1.7651e-09 | 13.9 | nan | 2.28 | 2.28 | 18 | -0.35088 | 0.32342 | nan | 4.48 | 5.76 | 0 | 2.15 | 1.9 | 0.5 | 1.15 | 1.8106 | 340 | 0.43032 | 0.94319 | 0.0032275 | 1 | #VALUE! | 64.1 | 59.2 | -42.7 | -3.4877 | -84.0011 | 9 | 690 | 10 | 0.8 | 5 | 75.55 | Effect of silica fouling on the removal of pharmaceuticals and personal care products by nanofilltration and reverse osmosis membranes
481 | NF270 | NF | Sulfadiazine | 68-35-9 | NC1=CC=C(S(=O)(=O)NC2=NC=CC=N2)C=C1 | 250.28 | 0.52653 | 0.4169 | -0.0091 | 0.387 | 1.52 | 7.9292e-06 | 6.36 | nan | -0.09 | -0.09 | 77 | -0.39873 | 0.26372 | 82.6 | 4.53 | 6.12 | 0.38857 | 2.08 | 2.55 | 0.65 | 1.37 | 1.7225 | 340 | 0.43032 | 0.96881 | 0.00097286 | 0.98498 | -1.798 | 64.1 | 59.2 | -42.7 | -3.4877 | -84.0011 | 9 | 690 | 10 | 0.8 | 5 | 65.89 | Effect of silica fouling on the removal of pharmaceuticals and personal care products by nanofilltration and reverse osmosis membranes
482 | NF270 | NF | Sulfamethoxazole | 723-46-6 | CC1=CC(NS(=O)(=O)C2=CC=C(N)C=C2)=NO1 | 253.28 | 0.56349 | 0.41921 | -0.0637 | 0.791 | 1.4895 | 7.7775e-06 | 1.6 | 5.7 | 0.56 | -0.56 | 610 | -0.39873 | 0.26264 | 70.9 | 5.4 | 5.88 | 2.72 | 1.89 | 2.23 | 0.58 | 1.29 | 1.7244 | 340 | 0.43032 | 0.9742 | 0.00066581 | 0.89951 | -1.5261 | 64.1 | 59.2 | -42.7 | -3.4877 | -84.0011 | 9 | 690 | 10 | 0.8 | 5 | 53.24 | Effect of silica fouling on the removal of pharmaceuticals and personal care products by nanofilltration and reverse osmosis membranes
483 | NF270 | NF | Sulfamethazine | 57-68-1 | CC1=CC(C)=NC(NS(=O)(=O)C2=CC=C(N)C=C2)=N1 | 278.33 | 0.58733 | 0.43802 | -0.009 | 0.65 | 1.4655 | 7.2783e-06 | 2.65 | 7.65 | nan | nan | 1300 | -0.39873 | 0.26372 | 71.4 | 4.9 | 7.04 | 0.3843 | 2.13 | 2.53 | 0.59 | 1.53 | 2.0043 | 340 | 0.43032 | 1.0179 | 0.00032074 | 0.98515 | -1.5382 | 64.1 | 59.2 | -42.7 | -3.4877 | -84.0011 | 9 | 690 | 10 | 0.8 | 5 | 88.19 | Effect of silica fouling on the removal of pharmaceuticals and personal care products by nanofilltration and reverse osmosis membranes
484 | NF270 | NF | Triclosan | 3380-34-5 | OC1=CC(Cl)=CC=C1OC1=CC=C(Cl)C=C1Cl | 289.54 | 0.52262 | 0.44615 | 0 | 4.982 | 1.55 | 7.3511e-06 | 7.9 | nan | 5.27 | 5.13 | 12 | -0.5042 | 0.16871 | 51.7 | 4.17 | 6.55 | 0 | 1.73 | 1.55 | 0.47 | 0.45 | 1.8088 | 340 | 0.43032 | 1.0368 | 0.0013534 | 1 | -1.0257 | 64.1 | 59.2 | -42.7 | -3.4877 | -84.0011 | 9 | 690 | 10 | 0.8 | 5 | 62.52 | Effect of silica fouling on the removal of pharmaceuticals and personal care products by nanofilltration and reverse osmosis membranes
486 | NF270 | NF | Sulfamethoxazole | 723-46-6 | CC1=CC(NS(=O)(=O)C2=CC=C(N)C=C2)=NO1 | 253.28 | 0.56349 | 0.41921 | -0.0637 | 0.791 | 1.4895 | 7.7775e-06 | 1.6 | 5.7 | 0.56 | -0.56 | 610 | -0.39873 | 0.26264 | 70.9 | 5.4 | 5.88 | 2.72 | 1.89 | 2.23 | 0.58 | 1.29 | 1.7244 | 340 | 0.43032 | 0.9742 | 0.00066581 | 0.89951 | -1.5261 | 73.16 | 59.2 | -42.7 | -3.4877 | -84.0011 | 9 | 450 | 10 | 0.5 | 5 | 28.691 | Pharmaceutical Retention Mechanisms by Nanofiltration Membranes
488 | NF270 | NF | Sulfamethoxazole | 723-46-6 | CC1=CC(NS(=O)(=O)C2=CC=C(N)C=C2)=NO1 | 253.28 | 0.56349 | 0.41921 | -0.4085 | 0.791 | 1.4895 | 7.7775e-06 | 1.6 | 5.7 | 0.56 | -0.56 | 610 | -0.39873 | 0.26264 | 70.9 | 5.4 | 5.88 | 17.4429 | 1.89 | 2.23 | 0.58 | 1.29 | 1.7244 | 340 | 0.43032 | 0.9742 | 0.00066581 | 0.50705 | -1.5261 | 73.16 | 59.2 | -42.7 | -3.4877 | -84.0011 | 9 | 450 | 10 | 0.5 | 6 | 43.62 | Pharmaceutical Retention Mechanisms by Nanofiltration Membranes
490 | NF270 | NF | Dexamethasone | 50-02-2 | C[C@@H]1C[C@H]2[C@@H]3CCC4=CC(=O)C=C[C@]4(C)[C@@]3(F)[C@@H](O)C[C@]2(C)[C@@]1(O)C(=O)CO | 392.467 | 0.60091 | 0.51399 | 0 | 1.682 | 1.32 | 1.3897e-09 | 12.13 | nan | 1.83 | 1.83 | 89 | -0.38971 | 0.18991 | 56.5 | 4.86 | 7.43 | 0 | 2.04 | 3.51 | 0.71 | 1.92 | 2.9132 | 340 | 0.43032 | 1.1944 | 0.03781 | 1 | -1.1585 | 73.16 | 59.2 | -42.7 | -3.4877 | -84.0011 | 9 | 1000 | 10 | 15 | 7 | 99.1 | Removal of Glucocorticosteroids and Anesthetics from Water with RO/NF Membranes
491 | NF270 | NF | Dexamethasone | 50-02-2 | C[C@@H]1C[C@H]2[C@@H]3CCC4=CC(=O)C=C[C@]4(C)[C@@]3(F)[C@@H](O)C[C@]2(C)[C@@]1(O)C(=O)CO | 392.467 | 0.60091 | 0.51399 | 0 | 1.682 | 1.32 | 1.3897e-09 | 12.13 | nan | 1.83 | 1.83 | 89 | -0.38971 | 0.18991 | 56.5 | 4.86 | 7.43 | 0 | 2.04 | 3.51 | 0.71 | 1.92 | 2.9132 | 340 | 0.43032 | 1.1944 | 0.03781 | 1 | -1.1585 | 73.16 | 59.2 | -42.7 | -3.4877 | -84.0011 | 9 | 1000 | 120 | 15 | 7 | 99 | Removal of Glucocorticosteroids and Anesthetics from Water with RO/NF Membranes
492 | NF270 | NF | Dexamethasone | 50-02-2 | C[C@@H]1C[C@H]2[C@@H]3CCC4=CC(=O)C=C[C@]4(C)[C@@]3(F)[C@@H](O)C[C@]2(C)[C@@]1(O)C(=O)CO | 392.467 | 0.60091 | 0.51399 | 0 | 1.682 | 1.32 | 1.3897e-09 | 12.13 | nan | 1.83 | 1.83 | 89 | -0.38971 | 0.18991 | 56.5 | 4.86 | 7.43 | 0 | 2.04 | 3.51 | 0.71 | 1.92 | 2.9132 | 340 | 0.43032 | 1.1944 | 0.03781 | 1 | -1.1585 | 73.16 | 59.2 | -42.7 | -3.4877 | -84.0011 | 9 | 1000 | 240 | 15 | 7 | 99 | Removal of Glucocorticosteroids and Anesthetics from Water with RO/NF Membranes
493 | NF270 | NF | Dexamethasone | 50-02-2 | C[C@@H]1C[C@H]2[C@@H]3CCC4=CC(=O)C=C[C@]4(C)[C@@]3(F)[C@@H](O)C[C@]2(C)[C@@]1(O)C(=O)CO | 392.467 | 0.60091 | 0.51399 | 0 | 1.682 | 1.32 | 1.3897e-09 | 12.13 | nan | 1.83 | 1.83 | 89 | -0.38971 | 0.18991 | 56.5 | 4.86 | 7.43 | 0 | 2.04 | 3.51 | 0.71 | 1.92 | 2.9132 | 340 | 0.43032 | 1.1944 | 0.03781 | 1 | -1.1585 | 73.16 | 59.2 | -42.7 | -3.4877 | -84.0011 | 9 | 1000 | 360 | 15 | 7 | 99.1 | Removal of Glucocorticosteroids and Anesthetics from Water with RO/NF Membranes
494 | NF270 | NF | Dexamethasone | 50-02-2 | C[C@@H]1C[C@H]2[C@@H]3CCC4=CC(=O)C=C[C@]4(C)[C@@]3(F)[C@@H](O)C[C@]2(C)[C@@]1(O)C(=O)CO | 392.467 | 0.60091 | 0.51399 | 0 | 1.682 | 1.32 | 1.3897e-09 | 12.13 | nan | 1.83 | 1.83 | 89 | -0.38971 | 0.18991 | 56.5 | 4.86 | 7.43 | 0 | 2.04 | 3.51 | 0.71 | 1.92 | 2.9132 | 340 | 0.43032 | 1.1944 | 0.03781 | 1 | -1.1585 | 73.16 | 59.2 | -42.7 | -3.4877 | -84.0011 | 9 | 1000 | 480 | 15 | 7 | 99 | Removal of Glucocorticosteroids and Anesthetics from Water with RO/NF Membranes
495 | NF270 | NF | Dexamethasone | 50-02-2 | C[C@@H]1C[C@H]2[C@@H]3CCC4=CC(=O)C=C[C@]4(C)[C@@]3(F)[C@@H](O)C[C@]2(C)[C@@]1(O)C(=O)CO | 392.467 | 0.60091 | 0.51399 | 0 | 1.682 | 1.32 | 1.3897e-09 | 12.13 | nan | 1.83 | 1.83 | 89 | -0.38971 | 0.18991 | 56.5 | 4.86 | 7.43 | 0 | 2.04 | 3.51 | 0.71 | 1.92 | 2.9132 | 340 | 0.43032 | 1.1944 | 0.03781 | 1 | -1.1585 | 73.16 | 59.2 | -42.7 | -3.4877 | -84.0011 | 9 | 1000 | 720 | 15 | 7 | 99.2 | Removal of Glucocorticosteroids and Anesthetics from Water with RO/NF Membranes
496 | NF270 | NF | Dexamethasone | 50-02-2 | C[C@@H]1C[C@H]2[C@@H]3CCC4=CC(=O)C=C[C@]4(C)[C@@]3(F)[C@@H](O)C[C@]2(C)[C@@]1(O)C(=O)CO | 392.467 | 0.60091 | 0.51399 | 0 | 1.682 | 1.32 | 1.3897e-09 | 12.13 | nan | 1.83 | 1.83 | 89 | -0.38971 | 0.18991 | 56.5 | 4.86 | 7.43 | 0 | 2.04 | 3.51 | 0.71 | 1.92 | 2.9132 | 340 | 0.43032 | 1.1944 | 0.03781 | 1 | -1.1585 | 73.16 | 59.2 | -42.7 | -3.4877 | -84.0011 | 9 | 1000 | 1440 | 15 | 7 | 99.1 | Removal of Glucocorticosteroids and Anesthetics from Water with RO/NF Membranes
497 | NF270 | NF | Hydrocortisone | 50-23-7 | C[C@]12CC(O)[C@H]3[C@@H](CCC4=CC(=O)CC[C@@]43C)[C@@H]1CC[C@]2(O)C(=O)CO | 362.466 | 0.57887 | 0.49532 | 0 | 1.275 | 1.4 | 1.7562e-09 | 12.58 | nan | nan | nan | 320 | -0.39277 | 0.18963 | 58.8 | 4.45 | 7.53 | 0 | 2.03 | 3.49 | 0.71 | 1.9 | 2.7976 | 340 | 0.43032 | 1.151 | 0.022816 | 1 | -1.2201 | 73.16 | 59.2 | -42.7 | -3.4877 | -84.0011 | 9 | 1000 | 10 | 15 | 7 | 94.8 | Removal of Glucocorticosteroids and Anesthetics from Water with RO/NF Membranes
498 | NF270 | NF | Hydrocortisone | 50-23-7 | C[C@]12CC(O)[C@H]3[C@@H](CCC4=CC(=O)CC[C@@]43C)[C@@H]1CC[C@]2(O)C(=O)CO | 362.466 | 0.57887 | 0.49532 | 0 | 1.275 | 1.4 | 1.7562e-09 | 12.58 | nan | nan | nan | 320 | -0.39277 | 0.18963 | 58.8 | 4.45 | 7.53 | 0 | 2.03 | 3.49 | 0.71 | 1.9 | 2.7976 | 340 | 0.43032 | 1.151 | 0.022816 | 1 | -1.2201 | 73.16 | 59.2 | -42.7 | -3.4877 | -84.0011 | 9 | 1000 | 120 | 15 | 7 | 94.9 | Removal of Glucocorticosteroids and Anesthetics from Water with RO/NF Membranes
499 | NF270 | NF | Hydrocortisone | 50-23-7 | C[C@]12CC(O)[C@H]3[C@@H](CCC4=CC(=O)CC[C@@]43C)[C@@H]1CC[C@]2(O)C(=O)CO | 362.466 | 0.57887 | 0.49532 | 0 | 1.275 | 1.4 | 1.7562e-09 | 12.58 | nan | nan | nan | 320 | -0.39277 | 0.18963 | 58.8 | 4.45 | 7.53 | 0 | 2.03 | 3.49 | 0.71 | 1.9 | 2.7976 | 340 | 0.43032 | 1.151 | 0.022816 | 1 | -1.2201 | 73.16 | 59.2 | -42.7 | -3.4877 | -84.0011 | 9 | 1000 | 240 | 15 | 7 | 95.2 | Removal of Glucocorticosteroids and Anesthetics from Water with RO/NF Membranes
500 | NF270 | NF | Hydrocortisone | 50-23-7 | C[C@]12CC(O)[C@H]3[C@@H](CCC4=CC(=O)CC[C@@]43C)[C@@H]1CC[C@]2(O)C(=O)CO | 362.466 | 0.57887 | 0.49532 | 0 | 1.275 | 1.4 | 1.7562e-09 | 12.58 | nan | nan | nan | 320 | -0.39277 | 0.18963 | 58.8 | 4.45 | 7.53 | 0 | 2.03 | 3.49 | 0.71 | 1.9 | 2.7976 | 340 | 0.43032 | 1.151 | 0.022816 | 1 | -1.2201 | 73.16 | 59.2 | -42.7 | -3.4877 | -84.0011 | 9 | 1000 | 360 | 15 | 7 | 95.1 | Removal of Glucocorticosteroids and Anesthetics from Water with RO/NF Membranes
501 | NF270 | NF | Hydrocortisone | 50-23-7 | C[C@]12CC(O)[C@H]3[C@@H](CCC4=CC(=O)CC[C@@]43C)[C@@H]1CC[C@]2(O)C(=O)CO | 362.466 | 0.57887 | 0.49532 | 0 | 1.275 | 1.4 | 1.7562e-09 | 12.58 | nan | nan | nan | 320 | -0.39277 | 0.18963 | 58.8 | 4.45 | 7.53 | 0 | 2.03 | 3.49 | 0.71 | 1.9 | 2.7976 | 340 | 0.43032 | 1.151 | 0.022816 | 1 | -1.2201 | 73.16 | 59.2 | -42.7 | -3.4877 | -84.0011 | 9 | 1000 | 480 | 15 | 7 | 95.2 | Removal of Glucocorticosteroids and Anesthetics from Water with RO/NF Membranes
502 | NF270 | NF | Hydrocortisone | 50-23-7 | C[C@]12CC(O)[C@H]3[C@@H](CCC4=CC(=O)CC[C@@]43C)[C@@H]1CC[C@]2(O)C(=O)CO | 362.466 | 0.57887 | 0.49532 | 0 | 1.275 | 1.4 | 1.7562e-09 | 12.58 | nan | nan | nan | 320 | -0.39277 | 0.18963 | 58.8 | 4.45 | 7.53 | 0 | 2.03 | 3.49 | 0.71 | 1.9 | 2.7976 | 340 | 0.43032 | 1.151 | 0.022816 | 1 | -1.2201 | 73.16 | 59.2 | -42.7 | -3.4877 | -84.0011 | 9 | 1000 | 720 | 15 | 7 | 95.6 | Removal of Glucocorticosteroids and Anesthetics from Water with RO/NF Membranes
503 | NF270 | NF | Hydrocortisone | 50-23-7 | C[C@]12CC(O)[C@H]3[C@@H](CCC4=CC(=O)CC[C@@]43C)[C@@H]1CC[C@]2(O)C(=O)CO | 362.466 | 0.57887 | 0.49532 | 0 | 1.275 | 1.4 | 1.7562e-09 | 12.58 | nan | nan | nan | 320 | -0.39277 | 0.18963 | 58.8 | 4.45 | 7.53 | 0 | 2.03 | 3.49 | 0.71 | 1.9 | 2.7976 | 340 | 0.43032 | 1.151 | 0.022816 | 1 | -1.2201 | 73.16 | 59.2 | -42.7 | -3.4877 | -84.0011 | 9 | 1000 | 1440 | 15 | 7 | 95.7 | Removal of Glucocorticosteroids and Anesthetics from Water with RO/NF Membranes
504 | NF270 | NF | Lidocaine | 137-58-6 | CCN(CC)CC(=O)NC1=C(C)C=CC=C1C | 234.343 | 0.55175 | 0.40432 | 0.8504 | 2.843 | 1.026 | 1.5154e-09 | 14.23 | 7.928 | 2.44 | 2.44 | 410 | -0.32448 | 0.23807 | 39.1 | 4.51 | 6.75 | -36.3121 | 1.11 | 1.51 | 0.07 | 1.24 | 2.0589 | 340 | 0.43032 | 0.93959 | 0.003649 | 4.1117 | -0.64441 | 73.16 | 59.2 | -42.7 | -3.4877 | -84.0011 | 9 | 1000 | 10 | 15 | 7 | 60.8 | Removal of Glucocorticosteroids and Anesthetics from Water with RO/NF Membranes
505 | NF270 | NF | Lidocaine | 137-58-6 | CCN(CC)CC(=O)NC1=C(C)C=CC=C1C | 234.343 | 0.55175 | 0.40432 | 0.8504 | 2.843 | 1.026 | 1.5154e-09 | 14.23 | 7.928 | 2.44 | 2.44 | 410 | -0.32448 | 0.23807 | 39.1 | 4.51 | 6.75 | -36.3121 | 1.11 | 1.51 | 0.07 | 1.24 | 2.0589 | 340 | 0.43032 | 0.93959 | 0.003649 | 4.1117 | -0.64441 | 73.16 | 59.2 | -42.7 | -3.4877 | -84.0011 | 9 | 1000 | 120 | 15 | 7 | 56.8 | Removal of Glucocorticosteroids and Anesthetics from Water with RO/NF Membranes
506 | NF270 | NF | Lidocaine | 137-58-6 | CCN(CC)CC(=O)NC1=C(C)C=CC=C1C | 234.343 | 0.55175 | 0.40432 | 0.8504 | 2.843 | 1.026 | 1.5154e-09 | 14.23 | 7.928 | 2.44 | 2.44 | 410 | -0.32448 | 0.23807 | 39.1 | 4.51 | 6.75 | -36.3121 | 1.11 | 1.51 | 0.07 | 1.24 | 2.0589 | 340 | 0.43032 | 0.93959 | 0.003649 | 4.1117 | -0.64441 | 73.16 | 59.2 | -42.7 | -3.4877 | -84.0011 | 9 | 1000 | 240 | 15 | 7 | 55.3 | Removal of Glucocorticosteroids and Anesthetics from Water with RO/NF Membranes
507 | NF270 | NF | Lidocaine | 137-58-6 | CCN(CC)CC(=O)NC1=C(C)C=CC=C1C | 234.343 | 0.55175 | 0.40432 | 0.8504 | 2.843 | 1.026 | 1.5154e-09 | 14.23 | 7.928 | 2.44 | 2.44 | 410 | -0.32448 | 0.23807 | 39.1 | 4.51 | 6.75 | -36.3121 | 1.11 | 1.51 | 0.07 | 1.24 | 2.0589 | 340 | 0.43032 | 0.93959 | 0.003649 | 4.1117 | -0.64441 | 73.16 | 59.2 | -42.7 | -3.4877 | -84.0011 | 9 | 1000 | 360 | 15 | 7 | 56.6 | Removal of Glucocorticosteroids and Anesthetics from Water with RO/NF Membranes
508 | NF270 | NF | Lidocaine | 137-58-6 | CCN(CC)CC(=O)NC1=C(C)C=CC=C1C | 234.343 | 0.55175 | 0.40432 | 0.8504 | 2.843 | 1.026 | 1.5154e-09 | 14.23 | 7.928 | 2.44 | 2.44 | 410 | -0.32448 | 0.23807 | 39.1 | 4.51 | 6.75 | -36.3121 | 1.11 | 1.51 | 0.07 | 1.24 | 2.0589 | 340 | 0.43032 | 0.93959 | 0.003649 | 4.1117 | -0.64441 | 73.16 | 59.2 | -42.7 | -3.4877 | -84.0011 | 9 | 1000 | 480 | 15 | 7 | 59 | Removal of Glucocorticosteroids and Anesthetics from Water with RO/NF Membranes
509 | NF270 | NF | Lidocaine | 137-58-6 | CCN(CC)CC(=O)NC1=C(C)C=CC=C1C | 234.343 | 0.55175 | 0.40432 | 0.8504 | 2.843 | 1.026 | 1.5154e-09 | 14.23 | 7.928 | 2.44 | 2.44 | 410 | -0.32448 | 0.23807 | 39.1 | 4.51 | 6.75 | -36.3121 | 1.11 | 1.51 | 0.07 | 1.24 | 2.0589 | 340 | 0.43032 | 0.93959 | 0.003649 | 4.1117 | -0.64441 | 73.16 | 59.2 | -42.7 | -3.4877 | -84.0011 | 9 | 1000 | 720 | 15 | 7 | 63 | Removal of Glucocorticosteroids and Anesthetics from Water with RO/NF Membranes
510 | NF270 | NF | Lidocaine | 137-58-6 | CCN(CC)CC(=O)NC1=C(C)C=CC=C1C | 234.343 | 0.55175 | 0.40432 | 0.8504 | 2.843 | 1.026 | 1.5154e-09 | 14.23 | 7.928 | 2.44 | 2.44 | 410 | -0.32448 | 0.23807 | 39.1 | 4.51 | 6.75 | -36.3121 | 1.11 | 1.51 | 0.07 | 1.24 | 2.0589 | 340 | 0.43032 | 0.93959 | 0.003649 | 4.1117 | -0.64441 | 73.16 | 59.2 | -42.7 | -3.4877 | -84.0011 | 9 | 1000 | 1440 | 15 | 7 | 61.6 | Removal of Glucocorticosteroids and Anesthetics from Water with RO/NF Membranes
511 | NF270 | NF | Procaine | 59-46-1 | CCN(CC)CCOC(=O)C1=CC=C(N)C=C1 | 236.315 | 0.58866 | 0.4059 | 0.9892 | 1.88 | 1.17 | 7.0145e-06 | nan | 9.04 | 1 | 0.29 | 9450 | -0.46073 | 0.33767 | nan | 4.31 | 8.04 | -42.2388 | 1.15 | 1.34 | 0.26 | 1.44 | 1.9767 | 340 | 0.43032 | 0.94326 | 0.0032189 | 5.1789 | #VALUE! | 73.16 | 59.2 | -42.7 | -3.4877 | -84.0011 | 9 | 1000 | 10 | 15 | 7 | 69.1 | Removal of Glucocorticosteroids and Anesthetics from Water with RO/NF Membranes
512 | NF270 | NF | Procaine | 59-46-1 | CCN(CC)CCOC(=O)C1=CC=C(N)C=C1 | 236.315 | 0.58866 | 0.4059 | 0.9892 | 1.88 | 1.17 | 7.0145e-06 | nan | 9.04 | 1 | 0.29 | 9450 | -0.46073 | 0.33767 | nan | 4.31 | 8.04 | -42.2388 | 1.15 | 1.34 | 0.26 | 1.44 | 1.9767 | 340 | 0.43032 | 0.94326 | 0.0032189 | 5.1789 | #VALUE! | 73.16 | 59.2 | -42.7 | -3.4877 | -84.0011 | 9 | 1000 | 120 | 15 | 7 | 50.7 | Removal of Glucocorticosteroids and Anesthetics from Water with RO/NF Membranes
513 | NF270 | NF | Procaine | 59-46-1 | CCN(CC)CCOC(=O)C1=CC=C(N)C=C1 | 236.315 | 0.58866 | 0.4059 | 0.9892 | 1.88 | 1.17 | 7.0145e-06 | nan | 9.04 | 1 | 0.29 | 9450 | -0.46073 | 0.33767 | nan | 4.31 | 8.04 | -42.2388 | 1.15 | 1.34 | 0.26 | 1.44 | 1.9767 | 340 | 0.43032 | 0.94326 | 0.0032189 | 5.1789 | #VALUE! | 73.16 | 59.2 | -42.7 | -3.4877 | -84.0011 | 9 | 1000 | 240 | 15 | 7 | 50 | Removal of Glucocorticosteroids and Anesthetics from Water with RO/NF Membranes
514 | NF270 | NF | Procaine | 59-46-1 | CCN(CC)CCOC(=O)C1=CC=C(N)C=C1 | 236.315 | 0.58866 | 0.4059 | 0.9892 | 1.88 | 1.17 | 7.0145e-06 | nan | 9.04 | 1 | 0.29 | 9450 | -0.46073 | 0.33767 | nan | 4.31 | 8.04 | -42.2388 | 1.15 | 1.34 | 0.26 | 1.44 | 1.9767 | 340 | 0.43032 | 0.94326 | 0.0032189 | 5.1789 | #VALUE! | 73.16 | 59.2 | -42.7 | -3.4877 | -84.0011 | 9 | 1000 | 360 | 15 | 7 | 48.7 | Removal of Glucocorticosteroids and Anesthetics from Water with RO/NF Membranes
515 | NF270 | NF | Procaine | 59-46-1 | CCN(CC)CCOC(=O)C1=CC=C(N)C=C1 | 236.315 | 0.58866 | 0.4059 | 0.9892 | 1.88 | 1.17 | 7.0145e-06 | nan | 9.04 | 1 | 0.29 | 9450 | -0.46073 | 0.33767 | nan | 4.31 | 8.04 | -42.2388 | 1.15 | 1.34 | 0.26 | 1.44 | 1.9767 | 340 | 0.43032 | 0.94326 | 0.0032189 | 5.1789 | #VALUE! | 73.16 | 59.2 | -42.7 | -3.4877 | -84.0011 | 9 | 1000 | 480 | 15 | 7 | 44.9 | Removal of Glucocorticosteroids and Anesthetics from Water with RO/NF Membranes
516 | NF270 | NF | Procaine | 59-46-1 | CCN(CC)CCOC(=O)C1=CC=C(N)C=C1 | 236.315 | 0.58866 | 0.4059 | 0.9892 | 1.88 | 1.17 | 7.0145e-06 | nan | 9.04 | 1 | 0.29 | 9450 | -0.46073 | 0.33767 | nan | 4.31 | 8.04 | -42.2388 | 1.15 | 1.34 | 0.26 | 1.44 | 1.9767 | 340 | 0.43032 | 0.94326 | 0.0032189 | 5.1789 | #VALUE! | 73.16 | 59.2 | -42.7 | -3.4877 | -84.0011 | 9 | 1000 | 720 | 15 | 7 | 47.3 | Removal of Glucocorticosteroids and Anesthetics from Water with RO/NF Membranes
517 | NF270 | NF | Procaine | 59-46-1 | CCN(CC)CCOC(=O)C1=CC=C(N)C=C1 | 236.315 | 0.58866 | 0.4059 | 0.9892 | 1.88 | 1.17 | 7.0145e-06 | nan | 9.04 | 1 | 0.29 | 9450 | -0.46073 | 0.33767 | nan | 4.31 | 8.04 | -42.2388 | 1.15 | 1.34 | 0.26 | 1.44 | 1.9767 | 340 | 0.43032 | 0.94326 | 0.0032189 | 5.1789 | #VALUE! | 73.16 | 59.2 | -42.7 | -3.4877 | -84.0011 | 9 | 1000 | 1440 | 15 | 7 | 43.2 | Removal of Glucocorticosteroids and Anesthetics from Water with RO/NF Membranes
518 | NF270 | NF | Sulfamethoxazole | 723-46-6 | CC1=CC(NS(=O)(=O)C2=CC=C(N)C=C2)=NO1 | 253.28 | 0.56349 | 0.41921 | -0.8735 | 0.791 | 1.4895 | 7.7775e-06 | 1.6 | 5.7 | 0.56 | -0.56 | 610 | -0.39873 | 0.26264 | 70.9 | 5.4 | 5.88 | 37.2985 | 1.89 | 2.23 | 0.58 | 1.29 | 1.7244 | 340 | 0.43032 | 0.9742 | 0.00066581 | 0.23404 | -1.5261 | 73.16 | 59.2 | -42.7 | -3.4877 | -84.0011 | 9 | 450 | 10 | 0.5 | 7 | 82.126 | Pharmaceutical Retention Mechanisms by Nanofiltration Membranes
519 | XLE | RO | 2-Naphthol | 135-19-3 | OC1=CC=C2C=CC=CC2=C1 | 144.173 | 0.44638 | 0.32251 | 0 | 2.659 | 1.28 | 2.8001e-09 | 9.51 | nan | 2.7 | 2.7 | 755 | -0.50794 | 0.11572 | 51 | 3.93 | 5.07 | 0 | 1.52 | 1.08 | 0.61 | 0.4 | 1.1441 | 96 | 0.21276 | 1.5159 | 0.26613 | 1 | -0.9305 | 46.9 | 41.81 | -33 | -2.5775 | -125.5604 | 60.2 | 552 | 239.14 | 0.1 | 7 | 60.495 | Adsorption of hydrophobic compounds onto NF/RO membranes: an artifact leading to overestimation of rejection
520 | NF270 | NF | N,N-Diethyl-meta-toluamide | 134-62-3 | CCN(CC)C(=O)C1=CC=CC(C)=C1 | 191.274 | 0.48984 | 0.36786 | 0 | 2.498 | 0.996 | 7.2301e-06 | nan | -1.37 | nan | nan | 912 | -0.33921 | 0.25334 | 35.9 | 4.06 | 5.91 | 0 | 0.96 | 1.4 | 0 | 1.02 | 1.6773 | 340 | 0.43032 | 0.85486 | 0.021066 | 1 | -0.53809 | 29.8 | 59.2 | -42.7 | -3.4877 | -84.0011 | 9 | 344.74 | 1440 | 0.001 | 7 | 11.5 | The rejection of endocrine disrupting and pharmaceutically active compounds by NF and RO membranes as a function of compound and water matrix properties
522 | NF270 | NF | Estriol | 50-27-1 | CC12CCC3C4=CC=C(O)C=C4CCC3C1C[C@H](O)[C@@H]2O.[HH] | 288.387 | 0.55079 | 0.44532 | 0 | 2.671 | 1.27 | 1.9306e-09 | 10.54 | nan | 2.45 | 2.45 | 13.25 | -0.50796 | 0.11537 | 53.8 | 4.15 | 7.31 | 0 | 1.97 | 1.74 | 1.06 | 1.63 | 2.2575 | 340 | 0.43032 | 1.0349 | 0.0012155 | 1 | -1.0845 | 29.8 | 59.2 | -42.7 | -3.4877 | -84.0011 | 9 | 344.74 | 1440 | 0.00094 | 7 | 8.6 | The rejection of endocrine disrupting and pharmaceutically active compounds by NF and RO membranes as a function of compound and water matrix properties
523 | NF270 | NF | Estrone | 53-16-7 | C[C@]12CCC3C4=CC=C(O)C=C4CC[C@H]3[C@H]1CCC2=O | 270.372 | 0.52621 | 0.43215 | 0 | 4.309 | 1.236 | 1.869e-09 | 10.25 | nan | 3.13 | 3.13 | 30 | -0.50796 | 0.13856 | 46 | 4.06 | 6.82 | 0 | 1.73 | 2.05 | 0.5 | 1.08 | 2.1558 | 340 | 0.43032 | 1.0043 | 1.814e-05 | 1 | -0.85976 | 29.8 | 59.2 | -42.7 | -3.4877 | -84.0011 | 9 | 344.74 | 1440 | 0.00109 | 7 | 19.3 | The rejection of endocrine disrupting and pharmaceutically active compounds by NF and RO membranes as a function of compound and water matrix properties
524 | NF270 | NF | Gemfibrozil | 25812-30-0 | CC1=CC=C(C)C(OCCCC(C)(C)C(=O)O)=C1 | 250.338 | 0.6089 | 0.41694 | -1 | 4.39 | 1.04 | 1.4998e-09 | 4.5 | nan | 3.37 | 1.58 | 11 | -0.49331 | 0.30856 | 37.9 | 4.99 | 7.43 | 42.7 | 0.81 | 1.41 | 0.55 | 0.8 | 2.1176 | 340 | 0.43032 | 0.96891 | 0.00096635 | 0.18965 | -0.60507 | 29.8 | 59.2 | -42.7 | -3.4877 | -84.0011 | 9 | 344.74 | 1440 | 0.00137 | 7 | 10.7 | The rejection of endocrine disrupting and pharmaceutically active compounds by NF and RO membranes as a function of compound and water matrix properties
525 | NF270 | NF | Metolachlor | 51218-45-2 | CCC1=CC=CC(C)=C1N(C(=O)CCl)C(C)COC | 283.8 | 0.54606 | 0.44201 | 0 | 3.453 | 1.12 | 6.1222e-06 | nan | 1.45 | nan | nan | 488 | -0.38255 | 0.24175 | nan | 5.15 | 5.79 | 0 | 1.11 | 1.53 | 0 | 1.25 | 2.2811 | 340 | 0.43032 | 1.0272 | 0.00073826 | 1 | #VALUE! | 29.8 | 59.2 | -42.7 | -3.4877 | -84.0011 | 9 | 344.74 | 1440 | 0.001 | 7 | 21.7 | The rejection of endocrine disrupting and pharmaceutically active compounds by NF and RO membranes as a function of compound and water matrix properties
526 | NF270 | NF | Oxybenzone | 131-57-7 | COC1=CC=C(C(=O)C2=CC=CC=C2)C(O)=C1 | 228.247 | 0.52811 | 0.39939 | -0.4578 | 3.621 | 1.201 | 7.2755e-06 | 7.1 | nan | nan | nan | 3.7 | -0.50704 | 0.19624 | 47.4 | 3.99 | 6.99 | 19.5481 | 1.65 | 1.63 | 0 | 0.62 | 1.7391 | 340 | 0.43032 | 0.92814 | 0.0051642 | 0.46714 | -0.90143 | 29.8 | 59.2 | -42.7 | -3.4877 | -84.0011 | 9 | 344.74 | 1440 | 0.001 | 7 | 68.8 | The rejection of endocrine disrupting and pharmaceutically active compounds by NF and RO membranes as a function of compound and water matrix properties
527 | NF270 | NF | Sulfachloropyridazine | 80-32-0 | NC1=CC=C(S(=O)(=O)NC2=CC=C(Cl)N=N2)C=C1 | 284.72 | 0.55702 | 0.44268 | -0.7174 | 0.853 | 1.6 | 7.5682e-06 | 5.9 | nan | 0.54 | -0.82 | 7000 | -0.39873 | 0.2626 | 83.3 | 5.25 | 5.91 | 30.633 | 2.24 | 3.04 | 0.71 | 1.36 | 1.8449 | 340 | 0.43032 | 1.0287 | 0.0008248 | 0.3034 | -1.8136 | 29.8 | 59.2 | -42.7 | -3.4877 | -84.0011 | 9 | 344.74 | 1440 | 0.00072 | 7 | 13.3 | The rejection of endocrine disrupting and pharmaceutically active compounds by NF and RO membranes as a function of compound and water matrix properties
528 | NF270 | NF | Sulfamerazine | 127-79-7 | CC1=CC=NC(NS(=O)(=O)C2=CC=C(N)C=C2)=N1 | 264.3 | 0.55912 | 0.42761 | -0.5047 | 0.519 | 1.3425 | 7.123e-06 | 7.35 | nan | nan | nan | 304 | -0.39873 | 0.26372 | 76.4 | 4.9 | 6.38 | 21.5507 | 2.1 | 2.65 | 0.65 | 1.42 | 1.8634 | 340 | 0.43032 | 0.9937 | 3.9704e-05 | 0.4321 | -1.6565 | 29.8 | 59.2 | -42.7 | -3.4877 | -84.0011 | 9 | 344.74 | 1440 | 0.00121 | 7 | 12.8 | The rejection of endocrine disrupting and pharmaceutically active compounds by NF and RO membranes as a function of compound and water matrix properties
529 | NF270 | NF | Sulfamethoxazole | 723-46-6 | CC1=CC(NS(=O)(=O)C2=CC=C(N)C=C2)=NO1 | 253.28 | 0.56349 | 0.41921 | -0.8735 | 0.791 | 1.4895 | 7.7775e-06 | 1.6 | 5.7 | 0.56 | -0.56 | 610 | -0.39873 | 0.26264 | 70.9 | 5.4 | 5.88 | 37.2985 | 1.89 | 2.23 | 0.58 | 1.29 | 1.7244 | 340 | 0.43032 | 0.9742 | 0.00066581 | 0.23404 | -1.5261 | 29.8 | 59.2 | -42.7 | -3.4877 | -84.0011 | 9 | 344.74 | 1440 | 0.00119 | 7 | 9.7 | The rejection of endocrine disrupting and pharmaceutically active compounds by NF and RO membranes as a function of compound and water matrix properties
530 | NF270 | NF | Sulfamethizole | 144-82-1 | CC1=NN=C(NS(=O)(=O)C2=CC=C(N)C=C2)S1 | 270.33 | 0.52193 | 0.43212 | -0.6622 | 0.214 | 1.562 | 7.6956e-06 | 2.1 | 5.3 | 0.21 | -1.14 | 611 | -0.39873 | 0.26321 | 86.4 | 4.98 | 5.47 | 28.2759 | 2.14 | 2.4 | 0.61 | 1.44 | 1.7881 | 340 | 0.43032 | 1.0042 | 1.7527e-05 | 0.33256 | -1.8821 | 29.8 | 59.2 | -42.7 | -3.4877 | -84.0011 | 9 | 344.74 | 1440 | 0.00135 | 7 | 14.5 | The rejection of endocrine disrupting and pharmaceutically active compounds by NF and RO membranes as a function of compound and water matrix properties
531 | NF270 | NF | Carbamazepine | 298-46-4 | NC(=O)N1C2=CC=CC=C2C=CC2=CC=CC=C21 | 236.274 | 0.50798 | 0.40587 | 0 | 2.766 | 1.266 | 1.7651e-09 | 13.9 | nan | 2.28 | 2.28 | 18 | -0.35088 | 0.32342 | nan | 4.48 | 5.76 | 0 | 2.15 | 1.9 | 0.5 | 1.15 | 1.8106 | 340 | 0.43032 | 0.94319 | 0.0032275 | 1 | #VALUE! | 64.1 | 59.2 | -42.7 | -3.4877 | -84.0011 | 9 | 690 | 10 | 0.8 | 8 | 33.29 | Effect of silica fouling on the removal of pharmaceuticals and personal care products by nanofilltration and reverse osmosis membranes
533 | NF270 | NF | 17alpha-Ethynilestradiol | 57-63-6 | C#C[C@]1(O)CC[C@H]2[C@@H]3CCC4=CC(O)=CC=C4C3CC[C@@]21C | 296.41 | 0.5654 | 0.45104 | 0 | 4.33 | nan | nan | 10.33 | nan | 3.67 | 3.67 | 11.3 | -0.50796 | 0.13034 | 57.2 | 4.44 | 7.2 | 0 | 2.01 | 2.34 | 0.98 | 1.23 | 2.3946 | 340 | 0.43032 | 1.0482 | 0.0023199 | 1 | -1.1774 | 29.8 | 59.2 | -42.7 | -3.4877 | -84.0011 | 9 | 344.74 | 1440 | 0.0011 | 7 | 27.9 | The rejection of endocrine disrupting and pharmaceutically active compounds by NF and RO membranes as a function of compound and water matrix properties
534 | NF270 | NF | 17alpha-estradiol | 57-91-0 | C[C@]12CC[C@@H]3C4=CC=C(O)C=C4CC[C@H]3[C@@H]1CC[C@H]2O | 272.388 | 0.5259 | 0.43365 | 0 | 3.746 | nan | nan | 10.27 | nan | 4.01 | 4.01 | 3.9 | -0.50796 | 0.11537 | 48.9 | 4.02 | 6.88 | 0 | 1.553 | 1.364 | 0.891 | 0.849 | 2.1988 | 340 | 0.43032 | 1.0077 | 5.9864e-05 | 1 | -0.94541 | 29.8 | 59.2 | -42.7 | -3.4877 | -84.0011 | 9 | 344.74 | 1440 | 0.00105 | 7 | 15.9 | The rejection of endocrine disrupting and pharmaceutically active compounds by NF and RO membranes as a function of compound and water matrix properties
535 | NF270 | NF | 17beta-Estradiol | 50-28-2 | C[C@]12CC[C@@H]3C4=CC=C(O)C=C4CC[C@H]3C1CC[C@@H]2O | 272.4 | 0.54172 | 0.43366 | 0 | 3.746 | nan | nan | 10.46 | nan | 4.01 | 4.01 | 3.6 | -0.50796 | 0.11537 | 48.9 | 4.02 | 7.3 | 0 | 1.8 | 1.77 | 0.86 | 1.1 | 2.1988 | 340 | 0.43032 | 1.0078 | 6.0184e-05 | 1 | -0.94541 | 29.8 | 59.2 | -42.7 | -3.4877 | -84.0011 | 9 | 344.74 | 1440 | 0.00101 | 7 | 14.9 | The rejection of endocrine disrupting and pharmaceutically active compounds by NF and RO membranes as a function of compound and water matrix properties
536 | NF270 | NF | Acetaminophen | 103-90-2 | CC(=O)NC1=CC=C(O)C=C1 | 151.165 | 0.44484 | 0.3297 | 0 | 0.907 | 1.293 | 3.2561e-09 | 9.5 | nan | 0.49 | 0.49 | 14000 | -0.50796 | 0.22075 | 52.8 | 3.49 | 5.67 | 0 | 1.12 | 1.63 | 1.01 | 0.91 | 1.1724 | 340 | 0.43032 | 0.76617 | 0.054675 | 1 | -1.0567 | 29.8 | 59.2 | -42.7 | -3.4877 | -84.0011 | 9 | 344.74 | 1440 | 0.00112 | 7 | 1.3 | The rejection of endocrine disrupting and pharmaceutically active compounds by NF and RO membranes as a function of compound and water matrix properties
538 | NF270 | NF | Atraton | 1610-17-9 | CC/N=C1\N=C(OC)N/C(=N\C(C)C)N1 | 211.269 | 0.57401 | 0.38528 | 0.9441 | 0.625 | 1.16 | 1.7257e-09 | nan | 4.31 | 2.44 | 2.49 | 1800 | -0.46662 | 0.32227 | 48.8 | 5.23 | 6.3 | -40.3131 | 1.12 | 1.13 | 0.2 | 1.16 | 1.6968 | 340 | 0.43032 | 0.89534 | 0.010953 | 4.8048 | -0.9425 | 29.8 | 59.2 | -42.7 | -3.4877 | -84.0011 | 9 | 344.74 | 1440 | 0.001 | 7 | 11.6 | The rejection of endocrine disrupting and pharmaceutically active compounds by NF and RO membranes as a function of compound and water matrix properties
539 | NF270 | NF | Bisphenol A | 80-05-7 | CC(C)(C1=CC=C(O)C=C1)C1=CC=C(O)C=C1 | 228.291 | 0.50457 | 0.39943 | 0 | 4.045 | 1.195 | 1.6237e-09 | 9.6 | nan | 3.32 | 3.32 | 300 | -0.50797 | 0.1151 | 46 | 4.53 | 5.62 | 0 | 1.61 | 1.49 | 1.01 | 0.91 | 1.8643 | 340 | 0.43032 | 0.92822 | 0.0051522 | 1 | -0.85976 | 29.8 | 59.2 | -42.7 | -3.4877 | -84.0011 | 9 | 344.74 | 1440 | 0.00207 | 7 | 4.6 | The rejection of endocrine disrupting and pharmaceutically active compounds by NF and RO membranes as a function of compound and water matrix properties
540 | NF270 | NF | Caffeine | 58-08-2 | CN1C=NC2=C1C(=O)N(C)C(=O)N2C | 194.194 | 0.47258 | 0.37046 | 0 | -0.546 | 1.23 | 1.8056e-09 | 10.4 | nan | 0.28 | 0.28 | 21600 | -0.32786 | 0.3317 | 55.7 | 4.44 | 5.03 | 0 | 1.5 | 1.82 | 0.08 | 1.25 | 1.3632 | 340 | 0.43032 | 0.86091 | 0.019347 | 1 | -1.1368 | 29.8 | 59.2 | -42.7 | -3.4877 | -84.0011 | 9 | 344.74 | 1440 | 0.001 | 7 | 11.7 | The rejection of endocrine disrupting and pharmaceutically active compounds by NF and RO membranes as a function of compound and water matrix properties
541 | NF270 | NF | Carbamazepine | 298-46-4 | NC(=O)N1C2=CC=CC=C2C=CC2=CC=CC=C21 | 236.274 | 0.50798 | 0.40587 | 0 | 2.766 | 1.266 | 1.7651e-09 | 13.9 | nan | 2.28 | 2.28 | 18 | -0.35088 | 0.32342 | nan | 4.48 | 5.76 | 0 | 2.15 | 1.9 | 0.5 | 1.15 | 1.8106 | 340 | 0.43032 | 0.94319 | 0.0032275 | 1 | #VALUE! | 29.8 | 59.2 | -42.7 | -3.4877 | -84.0011 | 9 | 344.74 | 1440 | 0.00113 | 7 | 5.8 | The rejection of endocrine disrupting and pharmaceutically active compounds by NF and RO membranes as a function of compound and water matrix properties
542 | NF270 | NF | Carbadox | 6804-07-5 | COC(=O)N/N=C/C1=C[N+]([O-])=C2C=CC=CC2=[N+]1[O-] | 262.225 | 0.56488 | 0.42604 | -1 | -0.317 | 1.44 | 2.7816e-09 | nan | 10.51 | -0.19 | -0.19 | nan | -0.61815 | 0.45165 | 60.7 | 4.07 | 7.84 | 42.7 | 1.829 | 3.169 | 0.003 | 0.97 | 1.7958 | 340 | 0.43032 | 0.99006 | 9.8795e-05 | 0.18965 | -1.2701 | 29.8 | 59.2 | -42.7 | -3.4877 | -84.0011 | 9 | 344.74 | 1440 | 0.00127 | 7 | 14.1 | The rejection of endocrine disrupting and pharmaceutically active compounds by NF and RO membranes as a function of compound and water matrix properties
543 | NF270 | NF | Diethylstilbesterol | 56-53-1 | CC/C(C1=CC=C(O)C=C1)=C(/CC)C1=CC=C(O)C=C1 | 268.356 | 0.58224 | 0.43065 | 0 | 5.194 | 1.1 | 1.6301e-09 | 10.18 | nan | 5.07 | 5.07 | 12 | -0.50797 | 0.11512 | 40 | 4.52 | 7.5 | 0 | 1.71 | 1.73 | 1 | 0.85 | 2.244 | 340 | 0.43032 | 1.0008 | 5.8849e-07 | 1 | -0.67352 | 29.8 | 59.2 | -42.7 | -3.4877 | -84.0011 | 9 | 344.74 | 1440 | 0.00106 | 7 | 41.8 | The rejection of endocrine disrupting and pharmaceutically active compounds by NF and RO membranes as a function of compound and water matrix properties
544 | NF270 | NF | Sulfadiazine | 68-35-9 | NC1=CC=C(S(=O)(=O)NC2=NC=CC=N2)C=C1 | 250.28 | 0.52653 | 0.4169 | -0.911 | 0.387 | 1.52 | 7.9292e-06 | 6.36 | nan | -0.09 | -0.09 | 77 | -0.39873 | 0.26372 | 82.6 | 4.53 | 6.12 | 38.8997 | 2.08 | 2.55 | 0.65 | 1.37 | 1.7225 | 340 | 0.43032 | 0.96881 | 0.00097286 | 0.2199 | -1.798 | 64.1 | 59.2 | -42.7 | -3.4877 | -84.0011 | 9 | 690 | 10 | 0.8 | 8 | 78.4 | Effect of silica fouling on the removal of pharmaceuticals and personal care products by nanofilltration and reverse osmosis membranes
545 | NF270 | NF | Sulfamethoxazole | 723-46-6 | CC1=CC(NS(=O)(=O)C2=CC=C(N)C=C2)=NO1 | 253.28 | 0.56349 | 0.41921 | -0.9857 | 0.791 | 1.4895 | 7.7775e-06 | 1.6 | 5.7 | 0.56 | -0.56 | 610 | -0.39873 | 0.26264 | 70.9 | 5.4 | 5.88 | 42.0894 | 1.89 | 2.23 | 0.58 | 1.29 | 1.7244 | 340 | 0.43032 | 0.9742 | 0.00066581 | 0.19422 | -1.5261 | 64.1 | 59.2 | -42.7 | -3.4877 | -84.0011 | 9 | 690 | 10 | 0.8 | 8 | 85.19 | Effect of silica fouling on the removal of pharmaceuticals and personal care products by nanofilltration and reverse osmosis membranes
546 | NF270 | NF | Sulfamethazine | 57-68-1 | CC1=CC(C)=NC(NS(=O)(=O)C2=CC=C(N)C=C2)=N1 | 278.33 | 0.58733 | 0.43802 | -0.9103 | 0.65 | 1.4655 | 7.2783e-06 | 2.65 | 7.65 | nan | nan | 1300 | -0.39873 | 0.26372 | 71.4 | 4.9 | 7.04 | 38.8698 | 2.13 | 2.53 | 0.59 | 1.53 | 2.0043 | 340 | 0.43032 | 1.0179 | 0.00032074 | 0.22015 | -1.5382 | 64.1 | 59.2 | -42.7 | -3.4877 | -84.0011 | 9 | 690 | 10 | 0.8 | 8 | 69.87 | Effect of silica fouling on the removal of pharmaceuticals and personal care products by nanofilltration and reverse osmosis membranes
547 | NF270 | NF | Triclosan | 3380-34-5 | OC1=CC(Cl)=CC=C1OC1=CC=C(Cl)C=C1Cl | 289.54 | 0.52262 | 0.44615 | -0.676 | 4.982 | 1.55 | 7.3511e-06 | 7.9 | nan | 5.27 | 5.13 | 12 | -0.5042 | 0.16871 | 51.7 | 4.17 | 6.55 | 28.8652 | 1.73 | 1.55 | 0.47 | 0.45 | 1.8088 | 340 | 0.43032 | 1.0368 | 0.0013534 | 0.32501 | -1.0257 | 64.1 | 59.2 | -42.7 | -3.4877 | -84.0011 | 9 | 690 | 10 | 0.8 | 8 | 37.65 | Effect of silica fouling on the removal of pharmaceuticals and personal care products by nanofilltration and reverse osmosis membranes
548 | NF270 | NF | Sulfamethoxazole | 723-46-6 | CC1=CC(NS(=O)(=O)C2=CC=C(N)C=C2)=NO1 | 253.28 | 0.56349 | 0.41921 | -1 | 0.791 | 1.4895 | 7.7775e-06 | 1.6 | 5.7 | 0.56 | -0.56 | 610 | -0.39873 | 0.26264 | 70.9 | 5.4 | 5.88 | 42.7 | 1.89 | 2.23 | 0.58 | 1.29 | 1.7244 | 340 | 0.43032 | 0.9742 | 0.00066581 | 0.18965 | -1.5261 | 73.16 | 59.2 | -42.7 | -3.4877 | -84.0011 | 9 | 450 | 10 | 0.5 | 8.5 | 98.629 | Pharmaceutical Retention Mechanisms by Nanofiltration Membranes
549 | NF270 | NF | Carbamazepine | 298-46-4 | NC(=O)N1C2=CC=CC=C2C=CC2=CC=CC=C21 | 236.274 | 0.50798 | 0.40587 | 0 | 2.766 | 1.266 | 1.7651e-09 | 13.9 | nan | 2.28 | 2.28 | 18 | -0.35088 | 0.32342 | nan | 4.48 | 5.76 | 0 | 2.15 | 1.9 | 0.5 | 1.15 | 1.8106 | 340 | 0.43032 | 0.94319 | 0.0032275 | 1 | #VALUE! | 64.1 | 59.2 | -42.7 | -3.4877 | -84.0011 | 9 | 690 | 10 | 0.8 | 10 | 16.08 | Effect of silica fouling on the removal of pharmaceuticals and personal care products by nanofilltration and reverse osmosis membranes
551 | NF270 | NF | Sulfadiazine | 68-35-9 | NC1=CC=C(S(=O)(=O)NC2=NC=CC=N2)C=C1 | 250.28 | 0.52653 | 0.4169 | -0.999 | 0.387 | 1.52 | 7.9292e-06 | 6.36 | nan | -0.09 | -0.09 | 77 | -0.39873 | 0.26372 | 82.6 | 4.53 | 6.12 | 42.6573 | 2.08 | 2.55 | 0.65 | 1.37 | 1.7225 | 340 | 0.43032 | 0.96881 | 0.00097286 | 0.18997 | -1.798 | 64.1 | 59.2 | -42.7 | -3.4877 | -84.0011 | 9 | 690 | 10 | 0.8 | 10 | 89.98 | Effect of silica fouling on the removal of pharmaceuticals and personal care products by nanofilltration and reverse osmosis membranes
552 | NF270 | NF | Sulfamethoxazole | 723-46-6 | CC1=CC(NS(=O)(=O)C2=CC=C(N)C=C2)=NO1 | 253.28 | 0.56349 | 0.41921 | -1 | 0.791 | 1.4895 | 7.7775e-06 | 1.6 | 5.7 | 0.56 | -0.56 | 610 | -0.39873 | 0.26264 | 70.9 | 5.4 | 5.88 | 42.7 | 1.89 | 2.23 | 0.58 | 1.29 | 1.7244 | 340 | 0.43032 | 0.9742 | 0.00066581 | 0.18965 | -1.5261 | 64.1 | 59.2 | -42.7 | -3.4877 | -84.0011 | 9 | 690 | 10 | 0.8 | 10 | 88.54 | Effect of silica fouling on the removal of pharmaceuticals and personal care products by nanofilltration and reverse osmosis membranes
553 | NF270 | NF | Sulfamethazine | 57-68-1 | CC1=CC(C)=NC(NS(=O)(=O)C2=CC=C(N)C=C2)=N1 | 278.33 | 0.58733 | 0.43802 | -0.999 | 0.65 | 1.4655 | 7.2783e-06 | 2.65 | 7.65 | nan | nan | 1300 | -0.39873 | 0.26372 | 71.4 | 4.9 | 7.04 | 42.6573 | 2.13 | 2.53 | 0.59 | 1.53 | 2.0043 | 340 | 0.43032 | 1.0179 | 0.00032074 | 0.18997 | -1.5382 | 64.1 | 59.2 | -42.7 | -3.4877 | -84.0011 | 9 | 690 | 10 | 0.8 | 10 | 92.28 | Effect of silica fouling on the removal of pharmaceuticals and personal care products by nanofilltration and reverse osmosis membranes
554 | NF270 | NF | Triclosan | 3380-34-5 | OC1=CC(Cl)=CC=C1OC1=CC=C(Cl)C=C1Cl | 289.54 | 0.52262 | 0.44615 | -0.9952 | 4.982 | 1.55 | 7.3511e-06 | 7.9 | nan | 5.27 | 5.13 | 12 | -0.5042 | 0.16871 | 51.7 | 4.17 | 6.55 | 42.495 | 1.73 | 1.55 | 0.47 | 0.45 | 1.8088 | 340 | 0.43032 | 1.0368 | 0.0013534 | 0.19117 | -1.0257 | 64.1 | 59.2 | -42.7 | -3.4877 | -84.0011 | 9 | 690 | 10 | 0.8 | 10 | 43.81 | Effect of silica fouling on the removal of pharmaceuticals and personal care products by nanofilltration and reverse osmosis membranes
555 | NF70 | NF | Aniline | 62-53-3 | NC1=CC=CC=C1 | 93.129 | 0.37208 | 0.26316 | 0.0044 | 1.144 | 1.0217 | 2.6955e-09 | 4.6 | nan | 1.12 | 1.17 | 36000 | -0.39873 | 0.031348 | 41.7 | 3.41 | 4.06 | -0.11 | 0.96 | 0.96 | 0.26 | 0.41 | 0.8162 | 350 | 0.43732 | 0.60174 | 0.15861 | 1.0043 | -0.76146 | 54.1 | 47.3261 | -25 | -1.8974 | -44.9682 | nan | 1500 | 10 | 1.663 | 7 | 42.3 | Influence of molecular size, polarity and charge on the retention of organic molecules by nanofiltration
556 | NF70 | NF | Benzoic acid | 65-85-0 | O=C(O)C1=CC=CC=C1 | 122.123 | 0.4115 | 0.29854 | -1 | 1.631 | 1.2659 | 3.2078e-09 | 4.207 | nan | 0.56 | -1 | 3400 | -0.47764 | 0.33518 | 48.7 | 3.58 | 4.73 | 25 | 0.73 | 0.9 | 0.59 | 0.4 | 0.9317 | 350 | 0.43732 | 0.68264 | 0.10071 | 0.3778 | -0.98327 | 54.1 | 47.3261 | -25 | -1.8974 | -44.9682 | nan | 1500 | 10 | 100 | 7 | 69.3 | Influence of molecular size, polarity and charge on the retention of organic molecules by nanofiltration
557 | NF70 | NF | Benzylalcohol | 100-51-6 | OCC1=CC=CC=C1 | 108.14 | 0.39485 | 0.28211 | 0 | 1.206 | 1.045 | 2.7687e-09 | 15.4 | nan | 1.1 | 1.1 | 42900 | -0.39168 | 0.068137 | 40.7 | 3.36 | 4.64 | 0 | 0.8 | 0.87 | 0.39 | 0.56 | 0.916 | 350 | 0.43732 | 0.64508 | 0.12597 | 1 | -0.7283 | 54.1 | 47.3261 | -25 | -1.8974 | -44.9682 | nan | 1500 | 10 | 0.62766 | 7 | 76.7 | Influence of molecular size, polarity and charge on the retention of organic molecules by nanofiltration
558 | NF70 | NF | Benzonitrile | 100-47-0 | N#CC1=CC=CC=C1 | 103.124 | 0.3926 | 0.27594 | 0 | 1.829 | 1.01 | 2.6636e-09 | 14 | nan | 1.56 | 1.56 | 2000 | -0.19244 | 0.099109 | 41 | 3.41 | 4.52 | 0 | 0.74 | 1.11 | 0 | 0.33 | 0.8711 | 350 | 0.43732 | 0.63098 | 0.13618 | 1 | -0.73829 | 54.1 | 47.3261 | -25 | -1.8974 | -44.9682 | nan | 1500 | 10 | 0.4604 | 7 | 40.1 | Influence of molecular size, polarity and charge on the retention of organic molecules by nanofiltration
561 | NF70 | NF | Caprolactam | 105-60-2 | O=C1CCCCCN1 | 113.16 | 0.39647 | 0.28813 | 0 | 0.31 | 1.02 | 2.0102e-09 | nan | 16.61 | -0.02 | -0.02 | 5250000 | -0.35611 | 0.21949 | 30.4 | 3.92 | 4.01 | 0 | 0.59 | 1.72 | 0.38 | 0.75 | 0.9609 | 350 | 0.43732 | 0.65885 | 0.11638 | 1 | -0.35958 | 54.1 | 47.3261 | -25 | -1.8974 | -44.9682 | nan | 1500 | 10 | 200 | 7 | 71.2 | Influence of molecular size, polarity and charge on the retention of organic molecules by nanofiltration
562 | NF70 | NF | Ethylacetate | 141-78-6 | CCOC(C)=O | 87.099 | 0.3321 | 0.25508 | -0.992 | 0.922 | 0.902 | 2.6875e-09 | 14 | nan | 0.73 | 0.73 | 80000 | -0.46617 | 0.30211 | 23.5 | 2.73 | 4.04 | 24.8 | 0.11 | 0.62 | 0 | 0.45 | 0.7466 | 350 | 0.43732 | 0.58328 | 0.17365 | 0.38075 | -0.076053 | 54.1 | 47.3261 | -25 | -1.8974 | -44.9682 | nan | 1500 | 10 | 1.3769 | 7 | 60.9 | Influence of molecular size, polarity and charge on the retention of organic molecules by nanofiltration
564 | NF70 | NF | Ethanol | 64-17-5 | CCO | 46.069 | 0.27784 | 0.18965 | 0 | -0.162 | 0.789 | 3.6411e-09 | 15.9 | nan | -0.31 | -0.31 | 1000000 | -0.39666 | 0.040221 | 22.3 | 2.39 | 3.23 | 0 | 0.25 | 0.42 | 0.37 | 0.48 | 0.4491 | 350 | 0.43732 | 0.43366 | 0.32074 | 1 | -0.022667 | 54.1 | 47.3261 | -25 | -1.8974 | -44.9682 | nan | 1500 | 10 | 0.82268 | 7 | 28.2 | Influence of molecular size, polarity and charge on the retention of organic molecules by nanofiltration
565 | NF70 | NF | Galactose | 10257-28-0 | OC[C@H]1OC(O)[C@H](O)[C@@H](O)[C@H]1O | 180.156 | 0.43049 | 0.35775 | 0 | -2.933 | 1.616 | 2.8513e-09 | 12.45 | nan | -3.24 | -3.24 | 404000 | -0.39358 | 0.15075 | nan | 4.02 | 4.61 | 0 | 1.056 | 1.631 | 1.194 | 1.995 | 1.1976 | 350 | 0.43732 | 0.81805 | 0.033107 | 1 | #VALUE! | 54.1 | 47.3261 | -25 | -1.8974 | -44.9682 | nan | 1500 | 10 | 500 | 7 | 95.1 | Influence of molecular size, polarity and charge on the retention of organic molecules by nanofiltration
567 | NF70 | NF | Isopropanol | 67-63-0 | CC(C)O | 60.096 | 0.31483 | 0.21462 | 0 | 0.255 | 0.785 | 2.5396e-09 | 17.1 | nan | nan | nan | 1000000 | -0.39371 | 0.048348 | 22.6 | 2.95 | 3.36 | 0 | 0.21 | 0.36 | 0.33 | 0.56 | 0.59 | 350 | 0.43732 | 0.49076 | 0.25932 | 1 | -0.036146 | 54.1 | 47.3261 | -25 | -1.8974 | -44.9682 | nan | 1500 | 10 | 1.0734 | 7 | 76.4 | Influence of molecular size, polarity and charge on the retention of organic molecules by nanofiltration
568 | NF70 | NF | Methylethylketon | 78-93-3 | CCC(C)=O | 72.107 | 0.33287 | 0.23362 | 0 | 0.807 | 0.805 | 1.1425e-05 | 14.7 | nan | 0.29 | 0.29 | 223000 | -0.30004 | 0.12907 | 21 | 2.77 | 4 | 0 | 0.17 | 0.7 | 0 | 0.51 | 0.6879 | 350 | 0.43732 | 0.5342 | 0.21697 | 1 | 0.036815 | 54.1 | 47.3261 | -25 | -1.8974 | -44.9682 | nan | 1500 | 10 | 1.6098 | 7 | 54.4 | Influence of molecular size, polarity and charge on the retention of organic molecules by nanofiltration
573 | NF70 | NF | Nitrobenzene | 98-95-3 | O=[N+]([O-])C1=CC=CC=C1 | 123.111 | 0.38502 | 0.29966 | 0 | 1.913 | 1.2037 | 1.0551e-05 | 3.98 | nan | 1.81 | 1.81 | 2090 | -0.25831 | 0.26892 | 45.3 | 3.4 | 4.36 | 0 | 0.87 | 1.11 | 0 | 0.28 | 0.8906 | 350 | 0.43732 | 0.68521 | 0.099094 | 1 | -0.87768 | 54.1 | 47.3261 | -25 | -1.8974 | -44.9682 | nan | 1500 | 10 | 1.9236 | 7 | 22.4 | Influence of molecular size, polarity and charge on the retention of organic molecules by nanofiltration
576 | NF70 | NF | perﬂuorooctanoate | 335-67-1 | O=C(O)C(F)(F)C(F)(F)C(F)(F)C(F)(F)C(F)(F)C(F)(F)C(F)(F)F | 413.063 | 0.50528 | 0.52637 | -1 | 5.113 | nan | nan | 0 | nan | 1.85 | 1.82 | 1 | -0.25494 | 0.34832 | 16.8 | 3.76 | 6.79 | 25 | -0.925 | 0.147 | 0.827 | 0.651 | 1.5972 | 350 | 0.43732 | 1.2036 | 0.041465 | 0.3778 | 0.20496 | 25.3 | 33.9945 | -25 | -1.8974 | -44.9682 | nan | 600 | 10 | 0.001 | 6.5 | 70.76 | Nanofilltration of perfluorooctanoic acid and perfluorooctane sulfonic acid as a function of water matrix properties
577 | NF70 | NF | perﬂuorooctane sulfonate | 1763-23-1 | O=S(=O)(O)C(F)(F)C(F)(F)C(F)(F)C(F)(F)C(F)(F)C(F)(F)C(F)(F)C(F)(F)F | 499.12 | 0.52759 | 0.57484 | -1 | 5.43 | nan | nan | -0.27 | nan | 3.66 | 3.66 | 553 | 2.8032 | 3.2974 | 19.6 | 4.04 | 6.89 | 25 | -0.692 | 1.161 | 0.003 | 0.996 | 1.8763 | 350 | 0.43732 | 1.3144 | 0.098877 | 0.3778 | 0.086927 | 25.3 | 33.9945 | -25 | -1.8974 | -44.9682 | nan | 600 | 10 | 0.001 | 6.5 | 42.46 | Nanofiltration of perfluorooctanoic acid and perfluorooctane sulfonic acid as a function of water matrix properties
578 | NF70 | NF | Phenol | 108-95-2 | OC1=CC=CC=C1 | 94.113 | 0.36693 | 0.26445 | 0 | 1.67 | 1.071 | 1.1558e-05 | 10.02 | nan | 1.67 | 1.67 | 82800 | -0.50797 | 0.11507 | 40.9 | 3.4 | 3.96 | 0 | 0.81 | 0.89 | 0.6 | 0.3 | 0.7751 | 350 | 0.43732 | 0.60469 | 0.15627 | 1 | -0.73496 | 54.1 | 47.3261 | -25 | -1.8974 | -44.9682 | nan | 1500 | 10 | 200 | 7 | 47.7 | Influence of molecular size, polarity and charge on the retention of organic molecules by nanofiltration
581 | NF70 | NF | Toluene | 108-88-3 | CC1=CC=CC=C1 | 92.141 | 0.37427 | 0.26185 | 0 | 2.487 | 0.8636 | 1.0287e-05 | 14 | nan | 2.73 | 2.73 | 526 | -0.062249 | -0.039775 | 28.8 | 3.4 | 4.12 | 0 | 0.6 | 0.52 | 0 | 0.14 | 0.8573 | 350 | 0.43732 | 0.59876 | 0.16099 | 1 | -0.29697 | 54.1 | 47.3261 | -25 | -1.8974 | -44.9682 | nan | 1500 | 10 | 0.41138 | 7 | 77.6 | Influence of molecular size, polarity and charge on the retention of organic molecules by nanofiltration
582 | NF70 | NF | Xylose | 41247-05-6 | O=C[C@H](O)[C@@H](O)[C@H](O)CO | 150.13 | 0.40849 | 0.32865 | 0 | -2.302 | 1.525 | 1.0796e-05 | 12.14 | nan | -2.39 | -2.39 | 1250000 | -0.39358 | 0.15075 | 81.4 | 4.06 | 4.11 | 0 | 0.744 | 1.653 | 0.354 | 1.575 | 1.0636 | 350 | 0.43732 | 0.7515 | 0.061754 | 1 | -1.8534 | 54.1 | 47.3261 | -25 | -1.8974 | -44.9682 | nan | 1500 | 10 | 250 | 7 | 88 | Influence of molecular size, polarity and charge on the retention of organic molecules by nanofiltration
583 | NF90 | NF | 1,4-Dioxane | 123-91-1 | C1COCCO1 | 88 | 0.32568 | 0.25631 | 0 | -0.27 | 1.0337 | 2.8317e-09 | 14 | nan | -0.27 | -0.27 | 1000000 | -0.37667 | 0.070114 | 31.2 | 2.93 | 3.62 | 0 | 0.33 | 0.75 | 0 | 0.64 | 0.681 | 118 | 0.23867 | 1.0739 | 0.0054629 | 1 | -0.34217 | 54.1 | 42 | -27.29 | -2.0867 | -90.6157 | 129.5 | 276 | 10 | 0.005 | 7 | 46 | Proposing nanofilltration as acceptable barrier for organic contaminants in water reuse
584 | NF90 | NF | 17alpha-Ethynilestradiol | 57-63-6 | C#C[C@]1(O)CC[C@H]2[C@@H]3CCC4=CC(O)=CC=C4[C@H]3CC[C@@]21C | 296.41 | 0.5654 | 0.45104 | 0 | 4.33 | nan | nan | 10.33 | nan | 3.67 | 3.67 | 11.3 | -0.50796 | 0.13034 | 57.2 | 4.44 | 7.2 | 0 | 2.01 | 2.34 | 0.98 | 1.23 | 2.3946 | 118 | 0.23867 | 1.8898 | 0.79182 | 1 | -1.0803 | 54.1 | 42 | -27.29 | -2.0867 | -90.6157 | 129.5 | 276 | 10 | 0.005 | 7 | 90 | Proposing nanofilltration as acceptable barrier for organic contaminants in water reuse
585 | NF90 | NF | 17beta-Estradiol | 50-28-2 | C[C@]12CC[C@@H]3C4=CC=C(O)C=C4CC[C@H]3C1CC[C@@H]2O | 272.4 | 0.54172 | 0.43366 | 0 | 3.746 | nan | nan | 10.46 | nan | 4.01 | 4.01 | 3.6 | -0.50796 | 0.11537 | 48.9 | 4.02 | 7.3 | 0 | 1.8 | 1.77 | 0.86 | 1.1 | 2.1988 | 118 | 0.23867 | 1.817 | 0.66747 | 1 | -0.86744 | 54.1 | 42 | -27.29 | -2.0867 | -90.6157 | 129.5 | 276 | 10 | 0.005 | 7 | 96 | Proposing nanofilltration as acceptable barrier for organic contaminants in water reuse
586 | XLE | RO | 2-Naphthol | 135-19-3 | OC1=CC=C2C=CC=CC2=C1 | 144.173 | 0.44638 | 0.32251 | 0 | 2.659 | 1.28 | 2.8001e-09 | 9.51 | nan | 2.7 | 2.7 | 755 | -0.50794 | 0.11572 | 51 | 3.93 | 5.07 | 0 | 1.52 | 1.08 | 0.61 | 0.4 | 1.1441 | 96 | 0.21276 | 1.5159 | 0.26613 | 1 | -0.9305 | 46.9 | 41.81 | -33 | -2.5775 | -125.5604 | 60.2 | 552 | 368.4 | 0.1 | 7 | 58.065 | Adsorption of hydrophobic compounds onto NF/RO membranes: an artifact leading to overestimation of rejection
587 | NF90 | NF | 2,4-Dihydroxybenzoic acid | 89-86-1 | O=C(O)C1=CC=C(O)C=C1O | 154.121 | 0.42579 | 0.33268 | -0.443 | 1.674 | 1.559 | 3.7026e-09 | 3.11 | nan | -1.1 | -1.41 | 5780 | -0.50782 | 0.33897 | 84.2 | 3.59 | 5.05 | 12.0895 | 1.14 | 1.16 | 1.06 | 0.56 | 1.0491 | 118 | 0.23867 | 1.3939 | 0.15517 | 0.62456 | -1.6824 | 63.2 | 42 | -27.29 | -2.0867 | -90.6157 | 129.5 | 482.633 | 10 | 1.6 | 3 | 29.89 | The role of membrane surface charge and solute physico-chemical properties in the rejection of organic acids by NF membranes
588 | NF90 | NF | 2,4-Dihydroxybenzoic acid | 89-86-1 | O=C(O)C1=CC=C(O)C=C1O | 154.121 | 0.42579 | 0.33268 | -0.7155 | 1.674 | 1.559 | 3.7026e-09 | 3.11 | nan | -1.1 | -1.41 | 5780 | -0.50782 | 0.33897 | 84.2 | 3.59 | 5.05 | 19.526 | 1.14 | 1.16 | 1.06 | 0.56 | 1.0491 | 118 | 0.23867 | 1.3939 | 0.15517 | 0.46755 | -1.6824 | 63.2 | 42 | -27.29 | -2.0867 | -90.6157 | 129.5 | 482.633 | 10 | 1.6 | 3.5 | 30.46 | The role of membrane surface charge and solute physico-chemical properties in the rejection of organic acids by NF membranes
589 | NF90 | NF | 2,4-Dihydroxybenzoic acid | 89-86-1 | O=C(O)C1=CC=C(O)C=C1O | 154.121 | 0.42579 | 0.33268 | -0.8883 | 1.674 | 1.559 | 3.7026e-09 | 3.11 | nan | -1.1 | -1.41 | 5780 | -0.50782 | 0.33897 | 84.2 | 3.59 | 5.05 | 24.2417 | 1.14 | 1.16 | 1.06 | 0.56 | 1.0491 | 118 | 0.23867 | 1.3939 | 0.15517 | 0.38912 | -1.6824 | 63.2 | 42 | -27.29 | -2.0867 | -90.6157 | 129.5 | 482.633 | 10 | 1.6 | 4 | 65.52 | The role of membrane surface charge and solute physico-chemical properties in the rejection of organic acids by NF membranes
590 | NF90 | NF | 2,4-Dihydroxybenzoic acid | 89-86-1 | O=C(O)C1=CC=C(O)C=C1O | 154.121 | 0.42579 | 0.33268 | -0.9618 | 1.674 | 1.559 | 3.7026e-09 | 3.11 | nan | -1.1 | -1.41 | 5780 | -0.50782 | 0.33897 | 84.2 | 3.59 | 5.05 | 26.2475 | 1.14 | 1.16 | 1.06 | 0.56 | 1.0491 | 118 | 0.23867 | 1.3939 | 0.15517 | 0.35989 | -1.6824 | 63.2 | 42 | -27.29 | -2.0867 | -90.6157 | 129.5 | 482.633 | 10 | 1.6 | 4.5 | 78.16 | The role of membrane surface charge and solute physico-chemical properties in the rejection of organic acids by NF membranes
591 | NF90 | NF | 2,4-Dihydroxybenzoic acid | 89-86-1 | O=C(O)C1=CC=C(O)C=C1O | 154.121 | 0.42579 | 0.33268 | -0.9876 | 1.674 | 1.559 | 3.7026e-09 | 3.11 | nan | -1.1 | -1.41 | 5780 | -0.50782 | 0.33897 | 84.2 | 3.59 | 5.05 | 26.9516 | 1.14 | 1.16 | 1.06 | 0.56 | 1.0491 | 118 | 0.23867 | 1.3939 | 0.15517 | 0.35015 | -1.6824 | 63.2 | 42 | -27.29 | -2.0867 | -90.6157 | 129.5 | 482.633 | 10 | 1.6 | 5 | 92.53 | The role of membrane surface charge and solute physico-chemical properties in the rejection of organic acids by NF membranes
592 | NF90 | NF | 2,4-Dihydroxybenzoic acid | 89-86-1 | O=C(O)C1=CC=C(O)C=C1O | 154.121 | 0.42579 | 0.33268 | -0.9961 | 1.674 | 1.559 | 3.7026e-09 | 3.11 | nan | -1.1 | -1.41 | 5780 | -0.50782 | 0.33897 | 84.2 | 3.59 | 5.05 | 27.1836 | 1.14 | 1.16 | 1.06 | 0.56 | 1.0491 | 118 | 0.23867 | 1.3939 | 0.15517 | 0.34701 | -1.6824 | 63.2 | 42 | -27.29 | -2.0867 | -90.6157 | 129.5 | 482.633 | 10 | 1.6 | 5.5 | 94.25 | The role of membrane surface charge and solute physico-chemical properties in the rejection of organic acids by NF membranes
593 | NF90 | NF | 2,4-Dihydroxybenzoic acid | 89-86-1 | O=C(O)C1=CC=C(O)C=C1O | 154.121 | 0.42579 | 0.33268 | -1 | 1.674 | 1.559 | 3.7026e-09 | 3.11 | nan | -1.1 | -1.41 | 5780 | -0.50782 | 0.33897 | 84.2 | 3.59 | 5.05 | 27.29 | 1.14 | 1.16 | 1.06 | 0.56 | 1.0491 | 118 | 0.23867 | 1.3939 | 0.15517 | 0.34557 | -1.6824 | 63.2 | 42 | -27.29 | -2.0867 | -90.6157 | 129.5 | 482.633 | 10 | 1.6 | 6 | 94.83 | The role of membrane surface charge and solute physico-chemical properties in the rejection of organic acids by NF membranes
594 | NF90 | NF | 2,4-Dihydroxybenzoic acid | 89-86-1 | O=C(O)C1=CC=C(O)C=C1O | 154.121 | 0.42579 | 0.33268 | -1 | 1.674 | 1.559 | 3.7026e-09 | 3.11 | nan | -1.1 | -1.41 | 5780 | -0.50782 | 0.33897 | 84.2 | 3.59 | 5.05 | 27.29 | 1.14 | 1.16 | 1.06 | 0.56 | 1.0491 | 118 | 0.23867 | 1.3939 | 0.15517 | 0.34557 | -1.6824 | 63.2 | 42 | -27.29 | -2.0867 | -90.6157 | 129.5 | 482.633 | 10 | 1.6 | 6.5 | 91.95 | The role of membrane surface charge and solute physico-chemical properties in the rejection of organic acids by NF membranes
595 | NF90 | NF | 2,4-Dihydroxybenzoic acid | 89-86-1 | O=C(O)C1=CC=C(O)C=C1O | 154.121 | 0.42579 | 0.33268 | -1 | 1.674 | 1.559 | 3.7026e-09 | 3.11 | nan | -1.1 | -1.41 | 5780 | -0.50782 | 0.33897 | 84.2 | 3.59 | 5.05 | 27.29 | 1.14 | 1.16 | 1.06 | 0.56 | 1.0491 | 118 | 0.23867 | 1.3939 | 0.15517 | 0.34557 | -1.6824 | 63.2 | 42 | -27.29 | -2.0867 | -90.6157 | 129.5 | 482.633 | 10 | 1.6 | 7 | 95.98 | The role of membrane surface charge and solute physico-chemical properties in the rejection of organic acids by NF membranes
596 | NF90 | NF | 2,4-Dihydroxybenzoic acid | 89-86-1 | O=C(O)C1=CC=C(O)C=C1O | 154.121 | 0.42579 | 0.33268 | -1 | 1.674 | 1.559 | 3.7026e-09 | 3.11 | nan | -1.1 | -1.41 | 5780 | -0.50782 | 0.33897 | 84.2 | 3.59 | 5.05 | 27.29 | 1.14 | 1.16 | 1.06 | 0.56 | 1.0491 | 118 | 0.23867 | 1.3939 | 0.15517 | 0.34557 | -1.6824 | 63.2 | 42 | -27.29 | -2.0867 | -90.6157 | 129.5 | 482.633 | 10 | 1.6 | 7.5 | 93.68 | The role of membrane surface charge and solute physico-chemical properties in the rejection of organic acids by NF membranes
597 | NF90 | NF | 2,4-Dihydroxybenzoic acid | 89-86-1 | O=C(O)C1=CC=C(O)C=C1O | 154.121 | 0.42579 | 0.33268 | -1.0153 | 1.674 | 1.559 | 3.7026e-09 | 3.11 | nan | -1.1 | -1.41 | 5780 | -0.50782 | 0.33897 | 84.2 | 3.59 | 5.05 | 27.7075 | 1.14 | 1.16 | 1.06 | 0.56 | 1.0491 | 118 | 0.23867 | 1.3939 | 0.15517 | 0.34 | -1.6824 | 63.2 | 42 | -27.29 | -2.0867 | -90.6157 | 129.5 | 482.633 | 10 | 1.6 | 8 | 93.68 | The role of membrane surface charge and solute physico-chemical properties in the rejection of organic acids by NF membranes
598 | NF90 | NF | 2,4-Dihydroxybenzoic acid | 89-86-1 | O=C(O)C1=CC=C(O)C=C1O | 154.121 | 0.42579 | 0.33268 | -1.047 | 1.674 | 1.559 | 3.7026e-09 | 3.11 | nan | -1.1 | -1.41 | 5780 | -0.50782 | 0.33897 | 84.2 | 3.59 | 5.05 | 28.5726 | 1.14 | 1.16 | 1.06 | 0.56 | 1.0491 | 118 | 0.23867 | 1.3939 | 0.15517 | 0.32874 | -1.6824 | 63.2 | 42 | -27.29 | -2.0867 | -90.6157 | 129.5 | 482.633 | 10 | 1.6 | 8.5 | 93.1 | The role of membrane surface charge and solute physico-chemical properties in the rejection of organic acids by NF membranes
599 | NF90 | NF | 2,4-Dihydroxybenzoic acid | 89-86-1 | O=C(O)C1=CC=C(O)C=C1O | 154.121 | 0.42579 | 0.33268 | -1.1349 | 1.674 | 1.559 | 3.7026e-09 | 3.11 | nan | -1.1 | -1.41 | 5780 | -0.50782 | 0.33897 | 84.2 | 3.59 | 5.05 | 30.9714 | 1.14 | 1.16 | 1.06 | 0.56 | 1.0491 | 118 | 0.23867 | 1.3939 | 0.15517 | 0.29942 | -1.6824 | 63.2 | 42 | -27.29 | -2.0867 | -90.6157 | 129.5 | 482.633 | 10 | 1.6 | 9 | 93.68 | The role of membrane surface charge and solute physico-chemical properties in the rejection of organic acids by NF membranes
600 | NF90 | NF | Acetic acid | 64-19-7 | CC(=O)O | 60.052 | 0.29987 | 0.21455 | -0.0278 | -0.223 | 1.0446 | 3.9602e-09 | 4.76 | nan | -0.88 | 0.29 | 1000000 | -0.48143 | 0.29968 | 31.9 | 2.75 | 3.27 | 0.75866 | 0.27 | 0.64 | 0.62 | 0.44 | 0.4648 | 118 | 0.23867 | 0.89894 | 0.010212 | 0.97089 | -0.36543 | 63.2 | 42 | -27.29 | -2.0867 | -90.6157 | 129.5 | 482.633 | 10 | 12.5 | 3 | 16.06 | The role of membrane surface charge and solute physico-chemical properties in the rejection of organic acids by NF membranes
601 | NF90 | NF | Acetic acid | 64-19-7 | CC(=O)O | 60.052 | 0.29987 | 0.21455 | -0.083 | -0.223 | 1.0446 | 3.9602e-09 | 4.76 | nan | -0.88 | 0.29 | 1000000 | -0.48143 | 0.29968 | 31.9 | 2.75 | 3.27 | 2.2651 | 0.27 | 0.64 | 0.62 | 0.44 | 0.4648 | 118 | 0.23867 | 0.89894 | 0.010212 | 0.91558 | -0.36543 | 63.2 | 42 | -27.29 | -2.0867 | -90.6157 | 129.5 | 482.633 | 10 | 12.5 | 3.5 | 19.26 | The role of membrane surface charge and solute physico-chemical properties in the rejection of organic acids by NF membranes
602 | NF90 | NF | Acetic acid | 64-19-7 | CC(=O)O | 60.052 | 0.29987 | 0.21455 | -0.2225 | -0.223 | 1.0446 | 3.9602e-09 | 4.76 | nan | -0.88 | 0.29 | 1000000 | -0.48143 | 0.29968 | 31.9 | 2.75 | 3.27 | 6.072 | 0.27 | 0.64 | 0.62 | 0.44 | 0.4648 | 118 | 0.23867 | 0.89894 | 0.010212 | 0.78945 | -0.36543 | 63.2 | 42 | -27.29 | -2.0867 | -90.6157 | 129.5 | 482.633 | 10 | 12.5 | 4 | 29.97 | The role of membrane surface charge and solute physico-chemical properties in the rejection of organic acids by NF membranes
603 | NF90 | NF | Acetic acid | 64-19-7 | CC(=O)O | 60.052 | 0.29987 | 0.21455 | -0.475 | -0.223 | 1.0446 | 3.9602e-09 | 4.76 | nan | -0.88 | 0.29 | 1000000 | -0.48143 | 0.29968 | 31.9 | 2.75 | 3.27 | 12.9627 | 0.27 | 0.64 | 0.62 | 0.44 | 0.4648 | 118 | 0.23867 | 0.89894 | 0.010212 | 0.60368 | -0.36543 | 63.2 | 42 | -27.29 | -2.0867 | -90.6157 | 129.5 | 482.633 | 10 | 12.5 | 4.5 | 40.69 | The role of membrane surface charge and solute physico-chemical properties in the rejection of organic acids by NF membranes
604 | NF90 | NF | Acetic acid | 64-19-7 | CC(=O)O | 60.052 | 0.29987 | 0.21455 | -0.741 | -0.223 | 1.0446 | 3.9602e-09 | 4.76 | nan | -0.88 | 0.29 | 1000000 | -0.48143 | 0.29968 | 31.9 | 2.75 | 3.27 | 20.2219 | 0.27 | 0.64 | 0.62 | 0.44 | 0.4648 | 118 | 0.23867 | 0.89894 | 0.010212 | 0.45505 | -0.36543 | 63.2 | 42 | -27.29 | -2.0867 | -90.6157 | 129.5 | 482.633 | 10 | 12.5 | 5 | 55.71 | The role of membrane surface charge and solute physico-chemical properties in the rejection of organic acids by NF membranes
605 | NF90 | NF | Acetic acid | 64-19-7 | CC(=O)O | 60.052 | 0.29987 | 0.21455 | -0.9005 | -0.223 | 1.0446 | 3.9602e-09 | 4.76 | nan | -0.88 | 0.29 | 1000000 | -0.48143 | 0.29968 | 31.9 | 2.75 | 3.27 | 24.5746 | 0.27 | 0.64 | 0.62 | 0.44 | 0.4648 | 118 | 0.23867 | 0.89894 | 0.010212 | 0.38411 | -0.36543 | 63.2 | 42 | -27.29 | -2.0867 | -90.6157 | 129.5 | 482.633 | 10 | 12.5 | 5.5 | 57.83 | The role of membrane surface charge and solute physico-chemical properties in the rejection of organic acids by NF membranes
606 | NF90 | NF | Acetic acid | 64-19-7 | CC(=O)O | 60.052 | 0.29987 | 0.21455 | -0.9662 | -0.223 | 1.0446 | 3.9602e-09 | 4.76 | nan | -0.88 | 0.29 | 1000000 | -0.48143 | 0.29968 | 31.9 | 2.75 | 3.27 | 26.3676 | 0.27 | 0.64 | 0.62 | 0.44 | 0.4648 | 118 | 0.23867 | 0.89894 | 0.010212 | 0.35821 | -0.36543 | 63.2 | 42 | -27.29 | -2.0867 | -90.6157 | 129.5 | 482.633 | 10 | 12.5 | 6 | 67.47 | The role of membrane surface charge and solute physico-chemical properties in the rejection of organic acids by NF membranes
607 | NF90 | NF | Acetic acid | 64-19-7 | CC(=O)O | 60.052 | 0.29987 | 0.21455 | -0.9891 | -0.223 | 1.0446 | 3.9602e-09 | 4.76 | nan | -0.88 | 0.29 | 1000000 | -0.48143 | 0.29968 | 31.9 | 2.75 | 3.27 | 26.9925 | 0.27 | 0.64 | 0.62 | 0.44 | 0.4648 | 118 | 0.23867 | 0.89894 | 0.010212 | 0.3496 | -0.36543 | 63.2 | 42 | -27.29 | -2.0867 | -90.6157 | 129.5 | 482.633 | 10 | 12.5 | 6.5 | 73.36 | The role of membrane surface charge and solute physico-chemical properties in the rejection of organic acids by NF membranes
608 | NF90 | NF | Acetic acid | 64-19-7 | CC(=O)O | 60.052 | 0.29987 | 0.21455 | -0.9965 | -0.223 | 1.0446 | 3.9602e-09 | 4.76 | nan | -0.88 | 0.29 | 1000000 | -0.48143 | 0.29968 | 31.9 | 2.75 | 3.27 | 27.1945 | 0.27 | 0.64 | 0.62 | 0.44 | 0.4648 | 118 | 0.23867 | 0.89894 | 0.010212 | 0.34686 | -0.36543 | 63.2 | 42 | -27.29 | -2.0867 | -90.6157 | 129.5 | 482.633 | 10 | 12.5 | 7 | 79.23 | The role of membrane surface charge and solute physico-chemical properties in the rejection of organic acids by NF membranes
609 | NF90 | NF | Acetic acid | 64-19-7 | CC(=O)O | 60.052 | 0.29987 | 0.21455 | -1 | -0.223 | 1.0446 | 3.9602e-09 | 4.76 | nan | -0.88 | 0.29 | 1000000 | -0.48143 | 0.29968 | 31.9 | 2.75 | 3.27 | 27.29 | 0.27 | 0.64 | 0.62 | 0.44 | 0.4648 | 118 | 0.23867 | 0.89894 | 0.010212 | 0.34557 | -0.36543 | 63.2 | 42 | -27.29 | -2.0867 | -90.6157 | 129.5 | 482.633 | 10 | 12.5 | 7.5 | 80.81 | The role of membrane surface charge and solute physico-chemical properties in the rejection of organic acids by NF membranes
610 | NF90 | NF | Acetic acid | 64-19-7 | CC(=O)O | 60.052 | 0.29987 | 0.21455 | -1 | -0.223 | 1.0446 | 3.9602e-09 | 4.76 | nan | -0.88 | 0.29 | 1000000 | -0.48143 | 0.29968 | 31.9 | 2.75 | 3.27 | 27.29 | 0.27 | 0.64 | 0.62 | 0.44 | 0.4648 | 118 | 0.23867 | 0.89894 | 0.010212 | 0.34557 | -0.36543 | 63.2 | 42 | -27.29 | -2.0867 | -90.6157 | 129.5 | 482.633 | 10 | 12.5 | 8 | 81.85 | The role of membrane surface charge and solute physico-chemical properties in the rejection of organic acids by NF membranes
611 | NF90 | NF | Acetic acid | 64-19-7 | CC(=O)O | 60.052 | 0.29987 | 0.21455 | -1 | -0.223 | 1.0446 | 3.9602e-09 | 4.76 | nan | -0.88 | 0.29 | 1000000 | -0.48143 | 0.29968 | 31.9 | 2.75 | 3.27 | 27.29 | 0.27 | 0.64 | 0.62 | 0.44 | 0.4648 | 118 | 0.23867 | 0.89894 | 0.010212 | 0.34557 | -0.36543 | 63.2 | 42 | -27.29 | -2.0867 | -90.6157 | 129.5 | 482.633 | 10 | 12.5 | 8.5 | 80.75 | The role of membrane surface charge and solute physico-chemical properties in the rejection of organic acids by NF membranes
612 | NF90 | NF | Acetic acid | 64-19-7 | CC(=O)O | 60.052 | 0.29987 | 0.21455 | -1 | -0.223 | 1.0446 | 3.9602e-09 | 4.76 | nan | -0.88 | 0.29 | 1000000 | -0.48143 | 0.29968 | 31.9 | 2.75 | 3.27 | 27.29 | 0.27 | 0.64 | 0.62 | 0.44 | 0.4648 | 118 | 0.23867 | 0.89894 | 0.010212 | 0.34557 | -0.36543 | 63.2 | 42 | -27.29 | -2.0867 | -90.6157 | 129.5 | 482.633 | 10 | 12.5 | 9 | 82.86 | The role of membrane surface charge and solute physico-chemical properties in the rejection of organic acids by NF membranes
613 | NF90 | NF | Acetaminophen | 103-90-2 | CC(=O)NC1=CC=C(O)C=C1 | 151.165 | 0.44484 | 0.3297 | 0 | 0.907 | 1.293 | 3.2561e-09 | 9.5 | nan | 0.49 | 0.49 | 14000 | -0.50796 | 0.22075 | 52.8 | 3.49 | 5.67 | 0 | 1.12 | 1.63 | 1.01 | 0.91 | 1.1724 | 118 | 0.23867 | 1.3814 | 0.14547 | 1 | -0.96954 | 41.4 | 42 | -27.29 | -2.0867 | -90.6157 | 129.5 | 500 | 10 | 0.5 | 4 | 89.5 | Assessing potential of nanofilltration and reverse osmosis for removal of toxic pharmaceuticals from water
614 | NF90 | NF | Acetaminophen | 103-90-2 | CC(=O)NC1=CC=C(O)C=C1 | 151.165 | 0.44484 | 0.3297 | 0 | 0.907 | 1.293 | 3.2561e-09 | 9.5 | nan | 0.49 | 0.49 | 14000 | -0.50796 | 0.22075 | 52.8 | 3.49 | 5.67 | 0 | 1.12 | 1.63 | 1.01 | 0.91 | 1.1724 | 118 | 0.23867 | 1.3814 | 0.14547 | 1 | -0.96954 | 41.4 | 42 | -27.29 | -2.0867 | -90.6157 | 129.5 | 500 | 10 | 0.5 | 5 | 89.96 | Assessing potential of nanofilltration and reverse osmosis for removal of toxic pharmaceuticals from water
615 | NF90 | NF | Acetaminophen | 103-90-2 | CC(=O)NC1=CC=C(O)C=C1 | 151.165 | 0.44484 | 0.3297 | 0 | 0.907 | 1.293 | 3.2561e-09 | 9.5 | nan | 0.49 | 0.49 | 14000 | -0.50796 | 0.22075 | 52.8 | 3.49 | 5.67 | 0 | 1.12 | 1.63 | 1.01 | 0.91 | 1.1724 | 118 | 0.23867 | 1.3814 | 0.14547 | 1 | -0.96954 | 41.4 | 42 | -27.29 | -2.0867 | -90.6157 | 129.5 | 500 | 10 | 0.5 | 7 | 89.25 | Assessing potential of nanofilltration and reverse osmosis for removal of toxic pharmaceuticals from water
616 | NF90 | NF | Acetaminophen | 103-90-2 | CC(=O)NC1=CC=C(O)C=C1 | 151.165 | 0.44484 | 0.3297 | 0 | 0.907 | 1.293 | 3.2561e-09 | 9.5 | nan | 0.49 | 0.49 | 14000 | -0.50796 | 0.22075 | 52.8 | 3.49 | 5.67 | 0 | 1.12 | 1.63 | 1.01 | 0.91 | 1.1724 | 118 | 0.23867 | 1.3814 | 0.14547 | 1 | -0.96954 | 41.4 | 42 | -27.29 | -2.0867 | -90.6157 | 129.5 | 1000 | 10 | 0.5 | 4 | 91.65 | Assessing potential of nanofilltration and reverse osmosis for removal of toxic pharmaceuticals from water
617 | NF90 | NF | Acetaminophen | 103-90-2 | CC(=O)NC1=CC=C(O)C=C1 | 151.165 | 0.44484 | 0.3297 | 0 | 0.907 | 1.293 | 3.2561e-09 | 9.5 | nan | 0.49 | 0.49 | 14000 | -0.50796 | 0.22075 | 52.8 | 3.49 | 5.67 | 0 | 1.12 | 1.63 | 1.01 | 0.91 | 1.1724 | 118 | 0.23867 | 1.3814 | 0.14547 | 1 | -0.96954 | 41.4 | 42 | -27.29 | -2.0867 | -90.6157 | 129.5 | 1000 | 10 | 0.5 | 5 | 91.1 | Assessing potential of nanofilltration and reverse osmosis for removal of toxic pharmaceuticals from water
618 | NF90 | NF | Acetaminophen | 103-90-2 | CC(=O)NC1=CC=C(O)C=C1 | 151.165 | 0.44484 | 0.3297 | 0 | 0.907 | 1.293 | 3.2561e-09 | 9.5 | nan | 0.49 | 0.49 | 14000 | -0.50796 | 0.22075 | 52.8 | 3.49 | 5.67 | 0 | 1.12 | 1.63 | 1.01 | 0.91 | 1.1724 | 118 | 0.23867 | 1.3814 | 0.14547 | 1 | -0.96954 | 41.4 | 42 | -27.29 | -2.0867 | -90.6157 | 129.5 | 1000 | 10 | 0.5 | 7 | 91.87 | Assessing potential of nanofilltration and reverse osmosis for removal of toxic pharmaceuticals from water
619 | NF90 | NF | Acetaminophen | 103-90-2 | CC(=O)NC1=CC=C(O)C=C1 | 151.165 | 0.44484 | 0.3297 | 0 | 0.907 | 1.293 | 3.2561e-09 | 9.5 | nan | 0.49 | 0.49 | 14000 | -0.50796 | 0.22075 | 52.8 | 3.49 | 5.67 | 0 | 1.12 | 1.63 | 1.01 | 0.91 | 1.1724 | 118 | 0.23867 | 1.3814 | 0.14547 | 1 | -0.96954 | 41.4 | 42 | -27.29 | -2.0867 | -90.6157 | 129.5 | 1500 | 10 | 0.5 | 4 | 91.04 | Assessing potential of nanofilltration and reverse osmosis for removal of toxic pharmaceuticals from water
620 | NF90 | NF | Acetaminophen | 103-90-2 | CC(=O)NC1=CC=C(O)C=C1 | 151.165 | 0.44484 | 0.3297 | 0 | 0.907 | 1.293 | 3.2561e-09 | 9.5 | nan | 0.49 | 0.49 | 14000 | -0.50796 | 0.22075 | 52.8 | 3.49 | 5.67 | 0 | 1.12 | 1.63 | 1.01 | 0.91 | 1.1724 | 118 | 0.23867 | 1.3814 | 0.14547 | 1 | -0.96954 | 41.4 | 42 | -27.29 | -2.0867 | -90.6157 | 129.5 | 1500 | 10 | 0.5 | 5 | 90.84 | Assessing potential of nanofilltration and reverse osmosis for removal of toxic pharmaceuticals from water
621 | NF90 | NF | Acetaminophen | 103-90-2 | CC(=O)NC1=CC=C(O)C=C1 | 151.165 | 0.44484 | 0.3297 | 0 | 0.907 | 1.293 | 3.2561e-09 | 9.5 | nan | 0.49 | 0.49 | 14000 | -0.50796 | 0.22075 | 52.8 | 3.49 | 5.67 | 0 | 1.12 | 1.63 | 1.01 | 0.91 | 1.1724 | 118 | 0.23867 | 1.3814 | 0.14547 | 1 | -0.96954 | 41.4 | 42 | -27.29 | -2.0867 | -90.6157 | 129.5 | 1500 | 10 | 0.5 | 7 | 91.18 | Assessing potential of nanofilltration and reverse osmosis for removal of toxic pharmaceuticals from water
622 | NF90 | NF | Acetaminophen | 103-90-2 | CC(=O)NC1=CC=C(O)C=C1 | 151.165 | 0.44484 | 0.3297 | 0 | 0.907 | 1.293 | 3.2561e-09 | 9.5 | nan | 0.49 | 0.49 | 14000 | -0.50796 | 0.22075 | 52.8 | 3.49 | 5.67 | 0 | 1.12 | 1.63 | 1.01 | 0.91 | 1.1724 | 118 | 0.23867 | 1.3814 | 0.14547 | 1 | -0.96954 | 41.4 | 42 | -27.29 | -2.0867 | -90.6157 | 129.5 | 2000 | 10 | 0.5 | 4 | 91.33 | Assessing potential of nanofilltration and reverse osmosis for removal of toxic pharmaceuticals from water
623 | NF90 | NF | Acetaminophen | 103-90-2 | CC(=O)NC1=CC=C(O)C=C1 | 151.165 | 0.44484 | 0.3297 | 0 | 0.907 | 1.293 | 3.2561e-09 | 9.5 | nan | 0.49 | 0.49 | 14000 | -0.50796 | 0.22075 | 52.8 | 3.49 | 5.67 | 0 | 1.12 | 1.63 | 1.01 | 0.91 | 1.1724 | 118 | 0.23867 | 1.3814 | 0.14547 | 1 | -0.96954 | 41.4 | 42 | -27.29 | -2.0867 | -90.6157 | 129.5 | 2000 | 10 | 0.5 | 5 | 92.4 | Assessing potential of nanofilltration and reverse osmosis for removal of toxic pharmaceuticals from water
624 | NF90 | NF | Acetaminophen | 103-90-2 | CC(=O)NC1=CC=C(O)C=C1 | 151.165 | 0.44484 | 0.3297 | 0 | 0.907 | 1.293 | 3.2561e-09 | 9.5 | nan | 0.49 | 0.49 | 14000 | -0.50796 | 0.22075 | 52.8 | 3.49 | 5.67 | 0 | 1.12 | 1.63 | 1.01 | 0.91 | 1.1724 | 118 | 0.23867 | 1.3814 | 0.14547 | 1 | -0.96954 | 41.4 | 42 | -27.29 | -2.0867 | -90.6157 | 129.5 | 2000 | 10 | 0.5 | 7 | 92.69 | Assessing potential of nanofilltration and reverse osmosis for removal of toxic pharmaceuticals from water
625 | NF90 | NF | Acetaminophen | 103-90-2 | CC(=O)NC1=CC=C(O)C=C1 | 151.165 | 0.44484 | 0.3297 | 0 | 0.907 | 1.293 | 3.2561e-09 | 9.5 | nan | 0.49 | 0.49 | 14000 | -0.50796 | 0.22075 | 52.8 | 3.49 | 5.67 | 0 | 1.12 | 1.63 | 1.01 | 0.91 | 1.1724 | 118 | 0.23867 | 1.3814 | 0.14547 | 1 | -0.96954 | 54.1 | 42 | -27.29 | -2.0867 | -90.6157 | 129.5 | 276 | 10 | 0.005 | 7 | 75 | Proposing nanofilltration as acceptable barrier for organic contaminants in water reuse
626 | NF90 | NF | Bisphenol A | 80-05-7 | CC(C)(C1=CC=C(O)C=C1)C1=CC=C(O)C=C1 | 228.291 | 0.50457 | 0.39943 | 0 | 4.045 | 1.195 | 1.6237e-09 | 9.6 | nan | 3.32 | 3.32 | 300 | -0.50797 | 0.1151 | 46 | 4.53 | 5.62 | 0 | 1.61 | 1.49 | 1.01 | 0.91 | 1.8643 | 118 | 0.23867 | 1.6736 | 0.45371 | 1 | -0.78886 | 54.1 | 42 | -27.29 | -2.0867 | -90.6157 | 129.5 | 276 | 10 | 0.005 | 7 | 89 | Proposing nanofilltration as acceptable barrier for organic contaminants in water reuse
627 | XLE | RO | 2-Naphthol | 135-19-3 | OC1=CC=C2C=CC=CC2=C1 | 144.173 | 0.44638 | 0.32251 | 0 | 2.659 | 1.28 | 2.8001e-09 | 9.51 | nan | 2.7 | 2.7 | 755 | -0.50794 | 0.11572 | 51 | 3.93 | 5.07 | 0 | 1.52 | 1.08 | 0.61 | 0.4 | 1.1441 | 96 | 0.21276 | 1.5159 | 0.26613 | 1 | -0.9305 | 46.9 | 41.81 | -33 | -2.5775 | -125.5604 | 60.2 | 552 | 491.2 | 0.1 | 7 | 55.014 | Adsorption of hydrophobic compounds onto NF/RO membranes: an artifact leading to overestimation of rejection
629 | NF90 | NF | Caffeine | 58-08-2 | CN1C=NC2=C1C(=O)N(C)C(=O)N2C | 194.194 | 0.47258 | 0.37046 | 0 | -0.546 | 1.23 | 1.8056e-09 | 10.4 | nan | 0.28 | 0.28 | 21600 | -0.32786 | 0.3317 | 55.7 | 4.44 | 5.03 | 0 | 1.5 | 1.82 | 0.08 | 1.25 | 1.3632 | 118 | 0.23867 | 1.5522 | 0.30494 | 1 | -1.043 | 54.1 | 42 | -27.29 | -2.0867 | -90.6157 | 129.5 | 276 | 10 | 0.005 | 7 | 90 | Proposing nanofilltration as acceptable barrier for organic contaminants in water reuse
630 | NF90 | NF | Bromoacetic acid | 79-08-3 | O=C(O)CBr | 138.948 | 0.30975 | 0.31702 | -0.879 | 0.499 | 2.003 | 5.0529e-09 | 2.89 | nan | -2.17 | -3.14 | 293000 | -0.48062 | 0.31362 | 51.3 | 2.68 | 3.58 | 23.9879 | 0.56 | 1.06 | 0.77 | 0.38 | 0.6398 | 118 | 0.23867 | 1.3283 | 0.10777 | 0.39298 | -0.93073 | 54.1 | 42 | -27.29 | -2.0867 | -90.6157 | 129.5 | 689.476 | 10 | 0.1 | 3.5 | 81.021 | Removal of haloacetic acids from swimming pool water by reverse osmosis and nanofiltration
631 | NF90 | NF | Bromochloroacetic acid | 5589-96-8 | O=C(O)C(Cl)Br | 173.39 | 0.34005 | 0.35143 | -0.9711 | 0.786 | 2.137 | 3.9894e-09 | 1.4 | nan | -2.51 | -2.67 | 250000 | -0.47951 | 0.33211 | 55.5 | 3.23 | 3.58 | 26.5013 | 0.608 | 1.059 | 0.915 | 0.717 | 0.7837 | 118 | 0.23867 | 1.4725 | 0.22323 | 0.35635 | -1.038 | 54.1 | 42 | -27.29 | -2.0867 | -90.6157 | 129.5 | 689.476 | 10 | 0.1 | 3.5 | 90.485 | Removal of haloacetic acids from swimming pool water by reverse osmosis and nanofiltration
633 | NF90 | NF | Bromoform | 75-25-2 | CCC(CC)OC(=O)C(CC)CC | 252.731 | 0.33442 | 0.41879 | 0 | 2.276 | 2.8899 | 4.0816e-09 | 14.98 | nan | 2.4 | 2.4 | 3100 | -0.063717 | 0.12422 | 49.8 | 3.27 | 3.42 | 0 | 0.97 | 0.68 | 0.15 | 0.06 | 0.7745 | 118 | 0.23867 | 1.7547 | 0.56958 | 1 | -0.89135 | 59.8 | 42 | -27.29 | -2.0867 | -90.6157 | 129.5 | 280 | 154.88 | 0.1 | 8 | 91.39 | Rejection of trace organic compounds by high-pressure membranes
634 | NF90 | NF | Bromoform | 75-25-2 | CCC(CC)OC(=O)C(CC)CC | 252.731 | 0.33442 | 0.41879 | 0 | 2.276 | 2.8899 | 4.0816e-09 | 14.98 | nan | 2.4 | 2.4 | 3100 | -0.063717 | 0.12422 | 49.8 | 3.27 | 3.42 | 0 | 0.97 | 0.68 | 0.15 | 0.06 | 0.7745 | 118 | 0.23867 | 1.7547 | 0.56958 | 1 | -0.89135 | 59.8 | 42 | -27.29 | -2.0867 | -90.6157 | 129.5 | 280 | 333.33 | 0.1 | 8 | 79.92 | Rejection of trace organic compounds by high-pressure membranes
635 | NF90 | NF | Bromoform | 75-25-2 | CCC(CC)OC(=O)C(CC)CC | 252.731 | 0.33442 | 0.41879 | 0 | 2.276 | 2.8899 | 4.0816e-09 | 14.98 | nan | 2.4 | 2.4 | 3100 | -0.063717 | 0.12422 | 49.8 | 3.27 | 3.42 | 0 | 0.97 | 0.68 | 0.15 | 0.06 | 0.7745 | 118 | 0.23867 | 1.7547 | 0.56958 | 1 | -0.89135 | 59.8 | 42 | -27.29 | -2.0867 | -90.6157 | 129.5 | 280 | 1053.87 | 0.1 | 8 | 31.97 | Rejection of trace organic compounds by high-pressure membranes
636 | NF90 | NF | Bromoform | 75-25-2 | CCC(CC)OC(=O)C(CC)CC | 252.731 | 0.33442 | 0.41879 | 0 | 2.276 | 2.8899 | 4.0816e-09 | 14.98 | nan | 2.4 | 2.4 | 3100 | -0.063717 | 0.12422 | 49.8 | 3.27 | 3.42 | 0 | 0.97 | 0.68 | 0.15 | 0.06 | 0.7745 | 118 | 0.23867 | 1.7547 | 0.56958 | 1 | -0.89135 | 59.8 | 42 | -27.29 | -2.0867 | -90.6157 | 129.5 | 280 | 1410.77 | 0.1 | 8 | 17.62 | Rejection of trace organic compounds by high-pressure membranes
637 | NF90 | NF | Bromoform | 75-25-2 | CCC(CC)OC(=O)C(CC)CC | 252.731 | 0.33442 | 0.41879 | 0 | 2.276 | 2.8899 | 4.0816e-09 | 14.98 | nan | 2.4 | 2.4 | 3100 | -0.063717 | 0.12422 | 49.8 | 3.27 | 3.42 | 0 | 0.97 | 0.68 | 0.15 | 0.06 | 0.7745 | 118 | 0.23867 | 1.7547 | 0.56958 | 1 | -0.89135 | 59.8 | 42 | -27.29 | -2.0867 | -90.6157 | 129.5 | 280 | 2858.59 | 0.1 | 8 | 0.82 | Rejection of trace organic compounds by high-pressure membranes
638 | NF90 | NF | Bisphenol A | 80-05-7 | CC(C)(C1=CC=C(O)C=C1)C1=CC=C(O)C=C1 | 228.291 | 0.50457 | 0.39943 | 0 | 4.045 | 1.195 | 1.6237e-09 | 9.6 | nan | 3.32 | 3.32 | 300 | -0.50797 | 0.1151 | 46 | 4.53 | 5.62 | 0 | 1.61 | 1.49 | 1.01 | 0.91 | 1.8643 | 118 | 0.23867 | 1.6736 | 0.45371 | 1 | -0.78886 | 64 | 42 | -27.29 | -2.0867 | -90.6157 | 129.5 | 800 | 720 | 0.2 | 7 | 97 | A highly selective surface coating for enhanced membrane rejection ofendocrine disrupting compounds: Mechanistic insights andimplications
639 | NF90 | NF | Carbamazepine | 298-46-4 | NC(=O)N1C2=CC=CC=C2C=CC2=CC=CC=C21 | 236.274 | 0.50798 | 0.40587 | 0 | 2.766 | 1.266 | 1.7651e-09 | 13.9 | nan | 2.28 | 2.28 | 18 | -0.35088 | 0.32342 | nan | 4.48 | 5.76 | 0 | 2.15 | 1.9 | 0.5 | 1.15 | 1.8106 | 118 | 0.23867 | 1.7006 | 0.4908 | 1 | #VALUE! | 54.1 | 42 | -27.29 | -2.0867 | -90.6157 | 129.5 | 600 | 10 | 0.5 | 7 | 97.36 | Pharmaceutical Retention Mechanisms by Nanofiltration Membranes
640 | NF90 | NF | Carbamazepine | 298-46-4 | NC(=O)N1C2=CC=CC=C2C=CC2=CC=CC=C21 | 236.274 | 0.50798 | 0.40587 | 0 | 2.766 | 1.266 | 1.7651e-09 | 13.9 | nan | 2.28 | 2.28 | 18 | -0.35088 | 0.32342 | nan | 4.48 | 5.76 | 0 | 2.15 | 1.9 | 0.5 | 1.15 | 1.8106 | 118 | 0.23867 | 1.7006 | 0.4908 | 1 | #VALUE! | 54.1 | 42 | -27.29 | -2.0867 | -90.6157 | 129.5 | 276 | 10 | 0.005 | 7 | 90 | Proposing nanofilltration as acceptable barrier for organic contaminants in water reuse
641 | NF90 | NF | Estrone | 53-16-7 | C[C@]12CCC3C4=CC=C(O)C=C4CC[C@H]3[C@H]1CCC2=O | 270.372 | 0.52621 | 0.43215 | 0 | 4.309 | 1.236 | 1.869e-09 | 10.25 | nan | 3.13 | 3.13 | 30 | -0.50796 | 0.13856 | 46 | 4.06 | 6.82 | 0 | 1.73 | 2.05 | 0.5 | 1.08 | 2.1558 | 118 | 0.23867 | 1.8107 | 0.6572 | 1 | -0.78886 | 54.1 | 42 | -27.29 | -2.0867 | -90.6157 | 129.5 | 276 | 10 | 0.005 | 7 | 93 | Proposing nanofilltration as acceptable barrier for organic contaminants in water reuse
643 | NF90 | NF | Benzylparaben | 94-18-8 | O=C(OCC1=CC=CC=C1)C1=CC=C(O)C=C1 | 228.247 | 0.53369 | 0.39939 | -0.0309 | 3.398 | 1.224 | 2.2007e-09 | 8.2 | nan | 3.56 | nan | nan | -0.50797 | 0.33796 | 51.4 | 4.11 | 6.93 | 0.84326 | 1.46 | 1.95 | 0.69 | 0.56 | 1.7391 | 118 | 0.23867 | 1.6734 | 0.45351 | 0.9677 | -0.93334 | 64 | 42 | -27.29 | -2.0867 | -90.6157 | 129.5 | 800 | 720 | 0.2 | 7 | 33 | A highly selective surface coating for enhanced membrane rejection ofendocrine disrupting compounds: Mechanistic insights andimplications
644 | NF90 | NF | Chloroacetic acid | 79-11-8 | O=C(O)CCl | 94.49 | 0.30092 | 0.26494 | -0.7356 | 0.314 | 1.4043 | 4.2167e-09 | 2.87 | nan | -2.6 | -3.51 | 858000 | -0.48035 | 0.31794 | 41.9 | 2.64 | 3.43 | 20.0745 | 0.43 | 1.03 | 0.79 | 0.35 | 0.5872 | 118 | 0.23867 | 1.1101 | 0.012116 | 0.45767 | -0.6734 | 54.1 | 42 | -27.29 | -2.0867 | -90.6157 | 129.5 | 689.476 | 10 | 0.1 | 3.5 | 78.811 | Removal of haloacetic acids from swimming pool water by reverse osmosis and nanofiltration
645 | NF90 | NF | Caffeine | 58-08-2 | CN1C=NC2=C1C(=O)N(C)C(=O)N2C | 194.194 | 0.47258 | 0.37046 | 0 | -0.546 | 1.23 | 1.8056e-09 | 10.4 | nan | 0.28 | 0.28 | 21600 | -0.32786 | 0.3317 | 55.7 | 4.44 | 5.03 | 0 | 1.5 | 1.82 | 0.08 | 1.25 | 1.3632 | 118 | 0.23867 | 1.5522 | 0.30494 | 1 | -1.043 | 41.4 | 42 | -27.29 | -2.0867 | -90.6157 | 129.5 | 500 | 10 | 0.5 | 4 | 94.71 | Assessing potential of nanofilltration and reverse osmosis for removal of toxic pharmaceuticals from water
646 | NF90 | NF | Caffeine | 58-08-2 | CN1C=NC2=C1C(=O)N(C)C(=O)N2C | 194.194 | 0.47258 | 0.37046 | 0 | -0.546 | 1.23 | 1.8056e-09 | 10.4 | nan | 0.28 | 0.28 | 21600 | -0.32786 | 0.3317 | 55.7 | 4.44 | 5.03 | 0 | 1.5 | 1.82 | 0.08 | 1.25 | 1.3632 | 118 | 0.23867 | 1.5522 | 0.30494 | 1 | -1.043 | 41.4 | 42 | -27.29 | -2.0867 | -90.6157 | 129.5 | 500 | 10 | 0.5 | 5 | 93.81 | Assessing potential of nanofilltration and reverse osmosis for removal of toxic pharmaceuticals from water
647 | NF90 | NF | Caffeine | 58-08-2 | CN1C=NC2=C1C(=O)N(C)C(=O)N2C | 194.194 | 0.47258 | 0.37046 | 0 | -0.546 | 1.23 | 1.8056e-09 | 10.4 | nan | 0.28 | 0.28 | 21600 | -0.32786 | 0.3317 | 55.7 | 4.44 | 5.03 | 0 | 1.5 | 1.82 | 0.08 | 1.25 | 1.3632 | 118 | 0.23867 | 1.5522 | 0.30494 | 1 | -1.043 | 41.4 | 42 | -27.29 | -2.0867 | -90.6157 | 129.5 | 500 | 10 | 0.5 | 7 | 94.28 | Assessing potential of nanofilltration and reverse osmosis for removal of toxic pharmaceuticals from water
648 | NF90 | NF | Caffeine | 58-08-2 | CN1C=NC2=C1C(=O)N(C)C(=O)N2C | 194.194 | 0.47258 | 0.37046 | 0 | -0.546 | 1.23 | 1.8056e-09 | 10.4 | nan | 0.28 | 0.28 | 21600 | -0.32786 | 0.3317 | 55.7 | 4.44 | 5.03 | 0 | 1.5 | 1.82 | 0.08 | 1.25 | 1.3632 | 118 | 0.23867 | 1.5522 | 0.30494 | 1 | -1.043 | 41.4 | 42 | -27.29 | -2.0867 | -90.6157 | 129.5 | 1000 | 10 | 0.5 | 4 | 93.82 | Assessing potential of nanofilltration and reverse osmosis for removal of toxic pharmaceuticals from water
649 | NF90 | NF | Caffeine | 58-08-2 | CN1C=NC2=C1C(=O)N(C)C(=O)N2C | 194.194 | 0.47258 | 0.37046 | 0 | -0.546 | 1.23 | 1.8056e-09 | 10.4 | nan | 0.28 | 0.28 | 21600 | -0.32786 | 0.3317 | 55.7 | 4.44 | 5.03 | 0 | 1.5 | 1.82 | 0.08 | 1.25 | 1.3632 | 118 | 0.23867 | 1.5522 | 0.30494 | 1 | -1.043 | 41.4 | 42 | -27.29 | -2.0867 | -90.6157 | 129.5 | 1000 | 10 | 0.5 | 5 | 92.38 | Assessing potential of nanofilltration and reverse osmosis for removal of toxic pharmaceuticals from water
650 | NF90 | NF | Caffeine | 58-08-2 | CN1C=NC2=C1C(=O)N(C)C(=O)N2C | 194.194 | 0.47258 | 0.37046 | 0 | -0.546 | 1.23 | 1.8056e-09 | 10.4 | nan | 0.28 | 0.28 | 21600 | -0.32786 | 0.3317 | 55.7 | 4.44 | 5.03 | 0 | 1.5 | 1.82 | 0.08 | 1.25 | 1.3632 | 118 | 0.23867 | 1.5522 | 0.30494 | 1 | -1.043 | 41.4 | 42 | -27.29 | -2.0867 | -90.6157 | 129.5 | 1000 | 10 | 0.5 | 7 | 92.88 | Assessing potential of nanofilltration and reverse osmosis for removal of toxic pharmaceuticals from water
651 | NF90 | NF | Caffeine | 58-08-2 | CN1C=NC2=C1C(=O)N(C)C(=O)N2C | 194.194 | 0.47258 | 0.37046 | 0 | -0.546 | 1.23 | 1.8056e-09 | 10.4 | nan | 0.28 | 0.28 | 21600 | -0.32786 | 0.3317 | 55.7 | 4.44 | 5.03 | 0 | 1.5 | 1.82 | 0.08 | 1.25 | 1.3632 | 118 | 0.23867 | 1.5522 | 0.30494 | 1 | -1.043 | 41.4 | 42 | -27.29 | -2.0867 | -90.6157 | 129.5 | 1500 | 10 | 0.5 | 4 | 92.69 | Assessing potential of nanofilltration and reverse osmosis for removal of toxic pharmaceuticals from water
652 | NF90 | NF | Caffeine | 58-08-2 | CN1C=NC2=C1C(=O)N(C)C(=O)N2C | 194.194 | 0.47258 | 0.37046 | 0 | -0.546 | 1.23 | 1.8056e-09 | 10.4 | nan | 0.28 | 0.28 | 21600 | -0.32786 | 0.3317 | 55.7 | 4.44 | 5.03 | 0 | 1.5 | 1.82 | 0.08 | 1.25 | 1.3632 | 118 | 0.23867 | 1.5522 | 0.30494 | 1 | -1.043 | 41.4 | 42 | -27.29 | -2.0867 | -90.6157 | 129.5 | 1500 | 10 | 0.5 | 5 | 92.55 | Assessing potential of nanofilltration and reverse osmosis for removal of toxic pharmaceuticals from water
653 | NF90 | NF | Caffeine | 58-08-2 | CN1C=NC2=C1C(=O)N(C)C(=O)N2C | 194.194 | 0.47258 | 0.37046 | 0 | -0.546 | 1.23 | 1.8056e-09 | 10.4 | nan | 0.28 | 0.28 | 21600 | -0.32786 | 0.3317 | 55.7 | 4.44 | 5.03 | 0 | 1.5 | 1.82 | 0.08 | 1.25 | 1.3632 | 118 | 0.23867 | 1.5522 | 0.30494 | 1 | -1.043 | 41.4 | 42 | -27.29 | -2.0867 | -90.6157 | 129.5 | 1500 | 10 | 0.5 | 7 | 92.45 | Assessing potential of nanofilltration and reverse osmosis for removal of toxic pharmaceuticals from water
654 | NF90 | NF | Caffeine | 58-08-2 | CN1C=NC2=C1C(=O)N(C)C(=O)N2C | 194.194 | 0.47258 | 0.37046 | 0 | -0.546 | 1.23 | 1.8056e-09 | 10.4 | nan | 0.28 | 0.28 | 21600 | -0.32786 | 0.3317 | 55.7 | 4.44 | 5.03 | 0 | 1.5 | 1.82 | 0.08 | 1.25 | 1.3632 | 118 | 0.23867 | 1.5522 | 0.30494 | 1 | -1.043 | 41.4 | 42 | -27.29 | -2.0867 | -90.6157 | 129.5 | 2000 | 10 | 0.5 | 4 | 93.37 | Assessing potential of nanofilltration and reverse osmosis for removal of toxic pharmaceuticals from water
655 | NF90 | NF | Caffeine | 58-08-2 | CN1C=NC2=C1C(=O)N(C)C(=O)N2C | 194.194 | 0.47258 | 0.37046 | 0 | -0.546 | 1.23 | 1.8056e-09 | 10.4 | nan | 0.28 | 0.28 | 21600 | -0.32786 | 0.3317 | 55.7 | 4.44 | 5.03 | 0 | 1.5 | 1.82 | 0.08 | 1.25 | 1.3632 | 118 | 0.23867 | 1.5522 | 0.30494 | 1 | -1.043 | 41.4 | 42 | -27.29 | -2.0867 | -90.6157 | 129.5 | 2000 | 10 | 0.5 | 5 | 93.75 | Assessing potential of nanofilltration and reverse osmosis for removal of toxic pharmaceuticals from water
656 | NF90 | NF | Caffeine | 58-08-2 | CN1C=NC2=C1C(=O)N(C)C(=O)N2C | 194.194 | 0.47258 | 0.37046 | 0 | -0.546 | 1.23 | 1.8056e-09 | 10.4 | nan | 0.28 | 0.28 | 21600 | -0.32786 | 0.3317 | 55.7 | 4.44 | 5.03 | 0 | 1.5 | 1.82 | 0.08 | 1.25 | 1.3632 | 118 | 0.23867 | 1.5522 | 0.30494 | 1 | -1.043 | 41.4 | 42 | -27.29 | -2.0867 | -90.6157 | 129.5 | 2000 | 10 | 0.5 | 7 | 92.3 | Assessing potential of nanofilltration and reverse osmosis for removal of toxic pharmaceuticals from water
657 | NF90 | NF | Gemfibrozil | 25812-30-0 | CC1=CC=C(C)C(OCCCC(C)(C)C(=O)O)=C1 | 250.338 | 0.6089 | 0.41694 | -1 | 4.39 | 1.04 | 1.4998e-09 | 4.5 | nan | 3.37 | 1.58 | 11 | -0.49331 | 0.30856 | 37.9 | 4.99 | 7.43 | 27.29 | 0.81 | 1.41 | 0.55 | 0.8 | 2.1176 | 118 | 0.23867 | 1.747 | 0.55794 | 0.34557 | -0.55517 | 54.1 | 42 | -27.29 | -2.0867 | -90.6157 | 129.5 | 276 | 10 | 0.005 | 7 | 96 | Proposing nanofilltration as acceptable barrier for organic contaminants in water reuse
659 | NF90 | NF | Carbamazepine | 298-46-4 | NC(=O)N1C2=CC=CC=C2C=CC2=CC=CC=C21 | 236.274 | 0.50798 | 0.40587 | 0 | 2.766 | 1.266 | 1.7651e-09 | 13.9 | nan | 2.28 | 2.28 | 18 | -0.35088 | 0.32342 | nan | 4.48 | 5.76 | 0 | 2.15 | 1.9 | 0.5 | 1.15 | 1.8106 | 118 | 0.23867 | 1.7006 | 0.4908 | 1 | #VALUE! | 63.2 | 42 | -27.29 | -2.0867 | -90.6157 | 129.5 | 690 | 10 | 0.8 | 3 | 71.67 | Effect of silica fouling on the removal of pharmaceuticals and personal care products by nanofilltration and reverse osmosis membranes
660 | NF90 | NF | Carbamazepine | 298-46-4 | NC(=O)N1C2=CC=CC=C2C=CC2=CC=CC=C21 | 236.274 | 0.50798 | 0.40587 | 0 | 2.766 | 1.266 | 1.7651e-09 | 13.9 | nan | 2.28 | 2.28 | 18 | -0.35088 | 0.32342 | nan | 4.48 | 5.76 | 0 | 2.15 | 1.9 | 0.5 | 1.15 | 1.8106 | 118 | 0.23867 | 1.7006 | 0.4908 | 1 | #VALUE! | 63.2 | 42 | -27.29 | -2.0867 | -90.6157 | 129.5 | 690 | 10 | 0.8 | 5 | 68.29 | Effect of silica fouling on the removal of pharmaceuticals and personal care products by nanofilltration and reverse osmosis membranes
661 | NF90 | NF | Carbamazepine | 298-46-4 | NC(=O)N1C2=CC=CC=C2C=CC2=CC=CC=C21 | 236.274 | 0.50798 | 0.40587 | 0 | 2.766 | 1.266 | 1.7651e-09 | 13.9 | nan | 2.28 | 2.28 | 18 | -0.35088 | 0.32342 | nan | 4.48 | 5.76 | 0 | 2.15 | 1.9 | 0.5 | 1.15 | 1.8106 | 118 | 0.23867 | 1.7006 | 0.4908 | 1 | #VALUE! | 63.2 | 42 | -27.29 | -2.0867 | -90.6157 | 129.5 | 690 | 10 | 0.8 | 8 | 65.85 | Effect of silica fouling on the removal of pharmaceuticals and personal care products by nanofilltration and reverse osmosis membranes
662 | NF90 | NF | Carbamazepine | 298-46-4 | NC(=O)N1C2=CC=CC=C2C=CC2=CC=CC=C21 | 236.274 | 0.50798 | 0.40587 | 0 | 2.766 | 1.266 | 1.7651e-09 | 13.9 | nan | 2.28 | 2.28 | 18 | -0.35088 | 0.32342 | nan | 4.48 | 5.76 | 0 | 2.15 | 1.9 | 0.5 | 1.15 | 1.8106 | 118 | 0.23867 | 1.7006 | 0.4908 | 1 | #VALUE! | 63.2 | 42 | -27.29 | -2.0867 | -90.6157 | 129.5 | 690 | 10 | 0.8 | 10 | 89.12 | Effect of silica fouling on the removal of pharmaceuticals and personal care products by nanofilltration and reverse osmosis membranes
664 | NF90 | NF | Ketoprofen | 22071-15-4 | CC(C(=O)O)C1=CC=CC(C(=O)C2=CC=CC=C2)=C1 | 254.285 | 0.53623 | 0.41999 | -1 | 3.613 | 1.198 | 1.7505e-09 | 3.98 | nan | 1.83 | 0.06 | 51 | -0.48079 | 0.31019 | 49.7 | 4.37 | 6.58 | 27.29 | 1.65 | 2.26 | 0.55 | 0.89 | 1.9779 | 118 | 0.23867 | 1.7597 | 0.57717 | 0.34557 | -0.88871 | 54.1 | 42 | -27.29 | -2.0867 | -90.6157 | 129.5 | 276 | 10 | 0.005 | 7 | 95 | Proposing nanofilltration as acceptable barrier for organic contaminants in water reuse
665 | NF90 | NF | Metronidazole | 443-48-1 | CC1=NC=C([N+](=O)[O-])N1CCO | 171.156 | 0.47149 | 0.34932 | 0 | -0.459 | 1.45 | 9.682e-06 | 2.38 | 15.42 | 0.05 | 0.05 | 9500 | -0.39229 | 0.34243 | 60.4 | 4.68 | 4.75 | 0 | 1.12 | 1.79 | 0.37 | 1.04 | 1.1919 | 118 | 0.23867 | 1.4636 | 0.21494 | 1 | -1.1582 | 54.1 | 42 | -27.29 | -2.0867 | -90.6157 | 129.5 | 276 | 10 | 0.005 | 7 | 71 | Proposing nanofilltration as acceptable barrier for organic contaminants in water reuse
666 | NF90 | NF | Naproxen | 22204-53-1 | COC1=CC=C2C=C([C@H](C)C(=O)O)C=CC2=C1 | 230.263 | 0.53494 | 0.40103 | -1 | 2.986 | 1.24 | 7.3773e-06 | 4.84 | 2.74 | 2.24 | 0.45 | 15.9 | -0.49675 | 0.31019 | 47.4 | 3.92 | 7.3 | 27.29 | 1.51 | 2.02 | 0.6 | 0.67 | 1.7821 | 118 | 0.23867 | 1.6803 | 0.4628 | 0.34557 | -0.82709 | 54.1 | 42 | -27.29 | -2.0867 | -90.6157 | 129.5 | 276 | 10 | 0.005 | 7 | 95 | Proposing nanofilltration as acceptable barrier for organic contaminants in water reuse
667 | NF90 | NF | perﬂuorooctane sulfonate | 1763-23-1 | O=S(=O)(O)C(F)(F)C(F)(F)C(F)(F)C(F)(F)C(F)(F)C(F)(F)C(F)(F)C(F)(F)F | 499.12 | 0.52759 | 0.57484 | -1 | 5.43 | nan | nan | -0.27 | nan | 3.66 | 3.66 | 553 | 2.8032 | 3.2974 | 19.6 | 4.04 | 6.89 | 27.29 | -0.692 | 1.161 | 0.003 | 0.996 | 1.8763 | 118 | 0.23867 | 2.4085 | 1.9839 | 0.34557 | 0.090282 | 54.1 | 42 | -27.29 | -2.0867 | -90.6157 | 129.5 | 1379 | 123.04 | 10 | 4 | 99.09 | Effect of Flux (Transmembrane Pressure) and Membrane Properties on Fouling and Rejection of Reverse Osmosis and Nanofiltration Membranes Treating Perfluorooctane Sulfonate Containing Wastewater
677 | NF90 | NF | perﬂuorooctane sulfonate | 1763-23-1 | O=S(=O)(O)C(F)(F)C(F)(F)C(F)(F)C(F)(F)C(F)(F)C(F)(F)C(F)(F)C(F)(F)F | 499.12 | 0.52759 | 0.57484 | -1 | 5.43 | nan | nan | -0.27 | nan | 3.66 | 3.66 | 553 | 2.8032 | 3.2974 | 19.6 | 4.04 | 6.89 | 27.29 | -0.692 | 1.161 | 0.003 | 0.996 | 1.8763 | 118 | 0.23867 | 2.4085 | 1.9839 | 0.34557 | 0.090282 | 54.1 | 42 | -27.29 | -2.0867 | -90.6157 | 129.5 | 1379 | 421.86 | 10 | 4 | 98.61 | Effect of Flux (Transmembrane Pressure) and Membrane Properties on Fouling and Rejection of Reverse Osmosis and Nanofiltration Membranes Treating Perfluorooctane Sulfonate Containing Wastewater
678 | NF90 | NF | perﬂuorooctane sulfonate | 1763-23-1 | O=S(=O)(O)C(F)(F)C(F)(F)C(F)(F)C(F)(F)C(F)(F)C(F)(F)C(F)(F)C(F)(F)F | 499.12 | 0.52759 | 0.57484 | -1 | 5.43 | nan | nan | -0.27 | nan | 3.66 | 3.66 | 553 | 2.8032 | 3.2974 | 19.6 | 4.04 | 6.89 | 27.29 | -0.692 | 1.161 | 0.003 | 0.996 | 1.8763 | 118 | 0.23867 | 2.4085 | 1.9839 | 0.34557 | 0.090282 | 54.1 | 42 | -27.29 | -2.0867 | -90.6157 | 129.5 | 1379 | 1475.07 | 10 | 4 | 99.26 | Effect of Flux (Transmembrane Pressure) and Membrane Properties on Fouling and Rejection of Reverse Osmosis and Nanofiltration Membranes Treating Perfluorooctane Sulfonate Containing Wastewater
679 | NF90 | NF | perﬂuorooctane sulfonate | 1763-23-1 | O=S(=O)(O)C(F)(F)C(F)(F)C(F)(F)C(F)(F)C(F)(F)C(F)(F)C(F)(F)C(F)(F)F | 499.12 | 0.52759 | 0.57484 | -1 | 5.43 | nan | nan | -0.27 | nan | 3.66 | 3.66 | 553 | 2.8032 | 3.2974 | 19.6 | 4.04 | 6.89 | 27.29 | -0.692 | 1.161 | 0.003 | 0.996 | 1.8763 | 118 | 0.23867 | 2.4085 | 1.9839 | 0.34557 | 0.090282 | 54.1 | 42 | -27.29 | -2.0867 | -90.6157 | 129.5 | 1379 | 5622.93 | 10 | 4 | 99.51 | Effect of Flux (Transmembrane Pressure) and Membrane Properties on Fouling and Rejection of Reverse Osmosis and Nanofiltration Membranes Treating Perfluorooctane Sulfonate Containing Wastewater
680 | NF90 | NF | Phenacetine | 62-44-2 | CCOC1=CC=C(NC(C)=O)C=C1 | 179.219 | 0.4879 | 0.35688 | 0 | 1.41 | 1.21 | 8.4493e-06 | 14.57 | 2.4 | 1.58 | 1.58 | 766 | -0.49389 | 0.22075 | 39 | 3.45 | 6.9 | 0 | 0.94 | 1.48 | 0.48 | 0.86 | 1.4542 | 118 | 0.23867 | 1.4953 | 0.24533 | 1 | -0.58828 | 54.1 | 42 | -27.29 | -2.0867 | -90.6157 | 129.5 | 276 | 10 | 0.005 | 7 | 72 | Proposing nanofilltration as acceptable barrier for organic contaminants in water reuse
694 | NF90 | NF | Dichloroacetic acid | 79-43-6 | O=C(O)C(Cl)Cl | 128.94 | 0.32692 | 0.30618 | -0.941 | 1.058 | 1.563 | 3.3467e-09 | 1.26 | nan | -2.71 | -2.86 | 1000000 | -0.47924 | 0.33652 | 47 | 3.08 | 3.47 | 25.6799 | 0.48 | 1.2 | 0.92 | 0.26 | 0.7096 | 118 | 0.23867 | 1.2829 | 0.080012 | 0.36793 | -0.81623 | 54.1 | 42 | -27.29 | -2.0867 | -90.6157 | 129.5 | 689.476 | 10 | 0.1 | 3.5 | 90.453 | Removal of haloacetic acids from swimming pool water by reverse osmosis and nanofiltration
695 | NF90 | NF | Phenazone | 60-80-0 | CC1=CC(=O)N(C2=CC=CC=C2)N1C | 188.23 | 0.49321 | 0.36512 | 0 | 1.219 | 1.19 | 7.9228e-06 | nan | 0.65 | 0.38 | 0.38 | 51900 | -0.29201 | 0.18667 | 42.7 | 4.13 | 5.89 | 0 | 1.3 | 1.83 | 0 | 1.37 | 1.4846 | 118 | 0.23867 | 1.5298 | 0.28073 | 1 | -0.69635 | 54.1 | 42 | -27.29 | -2.0867 | -90.6157 | 129.5 | 276 | 10 | 0.005 | 7 | 91 | Proposing nanofilltration as acceptable barrier for organic contaminants in water reuse
696 | NF90 | NF | Sulfamethoxazole | 723-46-6 | CC1=CC(NS(=O)(=O)C2=CC=C(N)C=C2)=NO1 | 253.28 | 0.56349 | 0.41921 | 0.0264 | 0.791 | 1.4895 | 7.7775e-06 | 1.6 | 5.7 | 0.56 | -0.56 | 610 | -0.39873 | 0.26264 | 70.9 | 5.4 | 5.88 | -0.72046 | 1.89 | 2.23 | 0.58 | 1.29 | 1.7244 | 118 | 0.23867 | 1.7565 | 0.57226 | 1.0284 | -1.4003 | 54.1 | 42 | -27.29 | -2.0867 | -90.6157 | 129.5 | 600 | 10 | 0.5 | 3.5 | 97.395 | Pharmaceutical Retention Mechanisms by Nanofiltration Membranes
697 | NF90 | NF | Sulfamethoxazole | 723-46-6 | CC1=CC(NS(=O)(=O)C2=CC=C(N)C=C2)=NO1 | 253.28 | 0.56349 | 0.41921 | 0.0024 | 0.791 | 1.4895 | 7.7775e-06 | 1.6 | 5.7 | 0.56 | -0.56 | 610 | -0.39873 | 0.26264 | 70.9 | 5.4 | 5.88 | -0.065496 | 1.89 | 2.23 | 0.58 | 1.29 | 1.7244 | 118 | 0.23867 | 1.7565 | 0.57226 | 1.0026 | -1.4003 | 54.1 | 42 | -27.29 | -2.0867 | -90.6157 | 129.5 | 600 | 10 | 0.5 | 4 | 97.441 | Pharmaceutical Retention Mechanisms by Nanofiltration Membranes
698 | NF90 | NF | Sulfamethoxazole | 723-46-6 | CC1=CC(NS(=O)(=O)C2=CC=C(N)C=C2)=NO1 | 253.28 | 0.56349 | 0.41921 | -0.0637 | 0.791 | 1.4895 | 7.7775e-06 | 1.6 | 5.7 | 0.56 | -0.56 | 610 | -0.39873 | 0.26264 | 70.9 | 5.4 | 5.88 | 1.7384 | 1.89 | 2.23 | 0.58 | 1.29 | 1.7244 | 118 | 0.23867 | 1.7565 | 0.57226 | 0.93455 | -1.4003 | 54.1 | 42 | -27.29 | -2.0867 | -90.6157 | 129.5 | 600 | 10 | 0.5 | 5 | 97.523 | Pharmaceutical Retention Mechanisms by Nanofiltration Membranes
699 | NF90 | NF | Sulfamethoxazole | 723-46-6 | CC1=CC(NS(=O)(=O)C2=CC=C(N)C=C2)=NO1 | 253.28 | 0.56349 | 0.41921 | -0.4085 | 0.791 | 1.4895 | 7.7775e-06 | 1.6 | 5.7 | 0.56 | -0.56 | 610 | -0.39873 | 0.26264 | 70.9 | 5.4 | 5.88 | 11.148 | 1.89 | 2.23 | 0.58 | 1.29 | 1.7244 | 118 | 0.23867 | 1.7565 | 0.57226 | 0.64788 | -1.4003 | 54.1 | 42 | -27.29 | -2.0867 | -90.6157 | 129.5 | 600 | 10 | 0.5 | 6 | 97.988 | Pharmaceutical Retention Mechanisms by Nanofiltration Membranes
700 | NF90 | NF | Sulfamethoxazole | 723-46-6 | CC1=CC(NS(=O)(=O)C2=CC=C(N)C=C2)=NO1 | 253.28 | 0.56349 | 0.41921 | -0.8735 | 0.791 | 1.4895 | 7.7775e-06 | 1.6 | 5.7 | 0.56 | -0.56 | 610 | -0.39873 | 0.26264 | 70.9 | 5.4 | 5.88 | 23.8378 | 1.89 | 2.23 | 0.58 | 1.29 | 1.7244 | 118 | 0.23867 | 1.7565 | 0.57226 | 0.39529 | -1.4003 | 54.1 | 42 | -27.29 | -2.0867 | -90.6157 | 129.5 | 600 | 10 | 0.5 | 7 | 99.983 | Pharmaceutical Retention Mechanisms by Nanofiltration Membranes
701 | NF90 | NF | Sulfamethoxazole | 723-46-6 | CC1=CC(NS(=O)(=O)C2=CC=C(N)C=C2)=NO1 | 253.28 | 0.56349 | 0.41921 | -0.9562 | 0.791 | 1.4895 | 7.7775e-06 | 1.6 | 5.7 | 0.56 | -0.56 | 610 | -0.39873 | 0.26264 | 70.9 | 5.4 | 5.88 | 26.0947 | 1.89 | 2.23 | 0.58 | 1.29 | 1.7244 | 118 | 0.23867 | 1.7565 | 0.57226 | 0.36203 | -1.4003 | 54.1 | 42 | -27.29 | -2.0867 | -90.6157 | 129.5 | 600 | 10 | 0.5 | 7.5 | 99.653 | Pharmaceutical Retention Mechanisms by Nanofiltration Membranes
702 | NF90 | NF | Sulfamethoxazole | 723-46-6 | CC1=CC(NS(=O)(=O)C2=CC=C(N)C=C2)=NO1 | 253.28 | 0.56349 | 0.41921 | -1 | 0.791 | 1.4895 | 7.7775e-06 | 1.6 | 5.7 | 0.56 | -0.56 | 610 | -0.39873 | 0.26264 | 70.9 | 5.4 | 5.88 | 27.29 | 1.89 | 2.23 | 0.58 | 1.29 | 1.7244 | 118 | 0.23867 | 1.7565 | 0.57226 | 0.34557 | -1.4003 | 54.1 | 42 | -27.29 | -2.0867 | -90.6157 | 129.5 | 600 | 10 | 0.5 | 9 | 100 | Pharmaceutical Retention Mechanisms by Nanofiltration Membranes
703 | NF90 | NF | Sulfamethoxazole | 723-46-6 | CC1=CC(NS(=O)(=O)C2=CC=C(N)C=C2)=NO1 | 253.28 | 0.56349 | 0.41921 | -0.8735 | 0.791 | 1.4895 | 7.7775e-06 | 1.6 | 5.7 | 0.56 | -0.56 | 610 | -0.39873 | 0.26264 | 70.9 | 5.4 | 5.88 | 23.8378 | 1.89 | 2.23 | 0.58 | 1.29 | 1.7244 | 118 | 0.23867 | 1.7565 | 0.57226 | 0.39529 | -1.4003 | 54.1 | 42 | -27.29 | -2.0867 | -90.6157 | 129.5 | 276 | 10 | 0.005 | 7 | 96 | Proposing nanofilltration as acceptable barrier for organic contaminants in water reuse
704 | NF90 | NF | Ethylparaben | 120-47-8 | CCOC(=O)C1=CC=C(O)C=C1 | 166.176 | 0.4812 | 0.34455 | -0.0306 | 2.03 | 1.291 | 2.7579e-09 | 8.34 | nan | nan | nan | 885 | -0.50797 | 0.33761 | 44.2 | 4.02 | 5.76 | 0.83507 | 0.91 | 1.44 | 0.73 | 0.45 | 1.2722 | 118 | 0.23867 | 1.4436 | 0.19682 | 0.96801 | -0.73883 | 64 | 42 | -27.29 | -2.0867 | -90.6157 | 129.5 | 800 | 720 | 0.2 | 7 | 50 | A highly selective surface coating for enhanced membrane rejection ofendocrine disrupting compounds: Mechanistic insights andimplications
705 | NF90 | NF | Erythritol | 149-32-6 | OC[C@H](O)[C@H](O)CO | 122.1 | 0.39824 | 0.29851 | 0 | -2.469 | 1.44 | 4.0343e-09 | 13.903 | nan | -2.29 | -2.29 | 610000 | -0.39358 | 0.10512 | 77.2 | 3.36 | 4.72 | 0 | 0.79 | 1.5 | 1.65 | 1.42 | 0.907 | 118 | 0.23867 | 1.2507 | 0.062866 | 1 | -1.5369 | 54.1 | 42 | -27.29 | -2.0867 | -90.6157 | 129.5 | 689.476 | 10 | 0.1 | 3.5 | 94.079 | Removal of haloacetic acids from swimming pool water by reverse osmosis and nanofiltration
706 | NF90 | NF | Glycerol | 56-81-5 | OCC(O)CO | 92.094 | 0.3631 | 0.26179 | 0 | -1.839 | 1.261 | 4.3455e-09 | 14.4 | nan | -1.76 | -1.76 | 1000000 | -0.39359 | 0.10005 | 61.9 | 3.01 | 4.38 | 0 | 0.51 | 0.72 | 0.64 | 1.21 | 0.7074 | 118 | 0.23867 | 1.0969 | 0.0093859 | 1 | -1.194 | 54.1 | 42 | -27.29 | -2.0867 | -90.6157 | 129.5 | 689.476 | 10 | 0.1 | 3.5 | 74.09 | Removal of haloacetic acids from swimming pool water by reverse osmosis and nanofiltration
707 | NF90 | NF | Glucose | 5996-10-1 | OC[C@H]1O[C@H](O)[C@H](O)[C@@H](O)[C@@H]1O | 180.156 | 0.43918 | 0.35775 | 0 | -2.933 | 1.544 | 2.7826e-09 | 12.45 | nan | -3.24 | -3.24 | 1000000 | -0.39358 | 0.15075 | 81.7 | 4.01 | 4.81 | 0 | 1.056 | 1.631 | 1.194 | 1.995 | 1.1976 | 118 | 0.23867 | 1.4989 | 0.24894 | 1 | -1.6312 | 54.1 | 42 | -27.29 | -2.0867 | -90.6157 | 129.5 | 689.476 | 10 | 0.1 | 3.5 | 100 | Removal of haloacetic acids from swimming pool water by reverse osmosis and nanofiltration
708 | NF90 | NF | Glutaric acid | 110-94-1 | O=C(O)CCCC(=O)O | 132.115 | 0.40943 | 0.30966 | -0.2004 | 0.046 | 1.429 | 4.1506e-09 | 5.41 | nan | nan | nan | 640000 | -0.48123 | 0.30286 | 56.1 | 3.23 | 5.19 | 5.4689 | 0.36 | 1.28 | 1.05 | 0.75 | 0.9619 | 118 | 0.23867 | 1.2975 | 0.088489 | 0.80821 | -1.053 | 63.2 | 42 | -27.29 | -2.0867 | -90.6157 | 129.5 | 482.633 | 10 | 1.6 | 3 | 61.93 | The role of membrane surface charge and solute physico-chemical properties in the rejection of organic acids by NF membranes
709 | NF90 | NF | Glutaric acid | 110-94-1 | O=C(O)CCCC(=O)O | 132.115 | 0.40943 | 0.30966 | -0.5033 | 0.046 | 1.429 | 4.1506e-09 | 5.41 | nan | nan | nan | 640000 | -0.48123 | 0.30286 | 56.1 | 3.23 | 5.19 | 13.7351 | 0.36 | 1.28 | 1.05 | 0.75 | 0.9619 | 118 | 0.23867 | 1.2975 | 0.088489 | 0.5858 | -1.053 | 63.2 | 42 | -27.29 | -2.0867 | -90.6157 | 129.5 | 482.633 | 10 | 11 | 3.5 | 62.9 | The role of membrane surface charge and solute physico-chemical properties in the rejection of organic acids by NF membranes
710 | NF90 | NF | Glutaric acid | 110-94-1 | O=C(O)CCCC(=O)O | 132.115 | 0.40943 | 0.30966 | -0.9905 | 0.046 | 1.429 | 4.1506e-09 | 5.41 | nan | nan | nan | 640000 | -0.48123 | 0.30286 | 56.1 | 3.23 | 5.19 | 27.0307 | 0.36 | 1.28 | 1.05 | 0.75 | 0.9619 | 118 | 0.23867 | 1.2975 | 0.088489 | 0.34908 | -1.053 | 63.2 | 42 | -27.29 | -2.0867 | -90.6157 | 129.5 | 482.633 | 10 | 11 | 4 | 67.05 | The role of membrane surface charge and solute physico-chemical properties in the rejection of organic acids by NF membranes
711 | NF90 | NF | Glutaric acid | 110-94-1 | O=C(O)CCCC(=O)O | 132.115 | 0.40943 | 0.30966 | -1.4819 | 0.046 | 1.429 | 4.1506e-09 | 5.41 | nan | nan | nan | 640000 | -0.48123 | 0.30286 | 56.1 | 3.23 | 5.19 | 40.4411 | 0.36 | 1.28 | 1.05 | 0.75 | 0.9619 | 118 | 0.23867 | 1.2975 | 0.088489 | 0.20709 | -1.053 | 63.2 | 42 | -27.29 | -2.0867 | -90.6157 | 129.5 | 482.633 | 10 | 11 | 4.5 | 72.1 | The role of membrane surface charge and solute physico-chemical properties in the rejection of organic acids by NF membranes
712 | NF90 | NF | Glutaric acid | 110-94-1 | O=C(O)CCCC(=O)O | 132.115 | 0.40943 | 0.30966 | -1.7922 | 0.046 | 1.429 | 4.1506e-09 | 5.41 | nan | nan | nan | 640000 | -0.48123 | 0.30286 | 56.1 | 3.23 | 5.19 | 48.9091 | 0.36 | 1.28 | 1.05 | 0.75 | 0.9619 | 118 | 0.23867 | 1.2975 | 0.088489 | 0.14892 | -1.053 | 63.2 | 42 | -27.29 | -2.0867 | -90.6157 | 129.5 | 482.633 | 10 | 11 | 5 | 81.7 | The role of membrane surface charge and solute physico-chemical properties in the rejection of organic acids by NF membranes
713 | NF90 | NF | Glutaric acid | 110-94-1 | O=C(O)CCCC(=O)O | 132.115 | 0.40943 | 0.30966 | -1.928 | 0.046 | 1.429 | 4.1506e-09 | 5.41 | nan | nan | nan | 640000 | -0.48123 | 0.30286 | 56.1 | 3.23 | 5.19 | 52.6151 | 0.36 | 1.28 | 1.05 | 0.75 | 0.9619 | 118 | 0.23867 | 1.2975 | 0.088489 | 0.12891 | -1.053 | 63.2 | 42 | -27.29 | -2.0867 | -90.6157 | 129.5 | 482.633 | 10 | 11 | 5.5 | 87.21 | The role of membrane surface charge and solute physico-chemical properties in the rejection of organic acids by NF membranes
714 | NF90 | NF | Glutaric acid | 110-94-1 | O=C(O)CCCC(=O)O | 132.115 | 0.40943 | 0.30966 | -1.9765 | 0.046 | 1.429 | 4.1506e-09 | 5.41 | nan | nan | nan | 640000 | -0.48123 | 0.30286 | 56.1 | 3.23 | 5.19 | 53.9387 | 0.36 | 1.28 | 1.05 | 0.75 | 0.9619 | 118 | 0.23867 | 1.2975 | 0.088489 | 0.12244 | -1.053 | 63.2 | 42 | -27.29 | -2.0867 | -90.6157 | 129.5 | 482.633 | 10 | 11 | 6 | 90 | The role of membrane surface charge and solute physico-chemical properties in the rejection of organic acids by NF membranes
715 | NF90 | NF | Glutaric acid | 110-94-1 | O=C(O)CCCC(=O)O | 132.115 | 0.40943 | 0.30966 | -1.9925 | 0.046 | 1.429 | 4.1506e-09 | 5.41 | nan | nan | nan | 640000 | -0.48123 | 0.30286 | 56.1 | 3.23 | 5.19 | 54.3753 | 0.36 | 1.28 | 1.05 | 0.75 | 0.9619 | 118 | 0.23867 | 1.2975 | 0.088489 | 0.12037 | -1.053 | 63.2 | 42 | -27.29 | -2.0867 | -90.6157 | 129.5 | 482.633 | 10 | 11 | 6.5 | 90.96 | The role of membrane surface charge and solute physico-chemical properties in the rejection of organic acids by NF membranes
716 | NF90 | NF | Glutaric acid | 110-94-1 | O=C(O)CCCC(=O)O | 132.115 | 0.40943 | 0.30966 | -2 | 0.046 | 1.429 | 4.1506e-09 | 5.41 | nan | nan | nan | 640000 | -0.48123 | 0.30286 | 56.1 | 3.23 | 5.19 | 54.58 | 0.36 | 1.28 | 1.05 | 0.75 | 0.9619 | 118 | 0.23867 | 1.2975 | 0.088489 | 0.11942 | -1.053 | 63.2 | 42 | -27.29 | -2.0867 | -90.6157 | 129.5 | 482.633 | 10 | 11 | 7 | 91.93 | The role of membrane surface charge and solute physico-chemical properties in the rejection of organic acids by NF membranes
717 | NF90 | NF | Glutaric acid | 110-94-1 | O=C(O)CCCC(=O)O | 132.115 | 0.40943 | 0.30966 | -2 | 0.046 | 1.429 | 4.1506e-09 | 5.41 | nan | nan | nan | 640000 | -0.48123 | 0.30286 | 56.1 | 3.23 | 5.19 | 54.58 | 0.36 | 1.28 | 1.05 | 0.75 | 0.9619 | 118 | 0.23867 | 1.2975 | 0.088489 | 0.11942 | -1.053 | 63.2 | 42 | -27.29 | -2.0867 | -90.6157 | 129.5 | 482.633 | 10 | 11 | 7.5 | 91.08 | The role of membrane surface charge and solute physico-chemical properties in the rejection of organic acids by NF membranes
718 | NF90 | NF | Glutaric acid | 110-94-1 | O=C(O)CCCC(=O)O | 132.115 | 0.40943 | 0.30966 | -2 | 0.046 | 1.429 | 4.1506e-09 | 5.41 | nan | nan | nan | 640000 | -0.48123 | 0.30286 | 56.1 | 3.23 | 5.19 | 54.58 | 0.36 | 1.28 | 1.05 | 0.75 | 0.9619 | 118 | 0.23867 | 1.2975 | 0.088489 | 0.11942 | -1.053 | 63.2 | 42 | -27.29 | -2.0867 | -90.6157 | 129.5 | 482.633 | 10 | 11 | 8 | 92.05 | The role of membrane surface charge and solute physico-chemical properties in the rejection of organic acids by NF membranes
719 | NF90 | NF | Glutaric acid | 110-94-1 | O=C(O)CCCC(=O)O | 132.115 | 0.40943 | 0.30966 | -2 | 0.046 | 1.429 | 4.1506e-09 | 5.41 | nan | nan | nan | 640000 | -0.48123 | 0.30286 | 56.1 | 3.23 | 5.19 | 54.58 | 0.36 | 1.28 | 1.05 | 0.75 | 0.9619 | 118 | 0.23867 | 1.2975 | 0.088489 | 0.11942 | -1.053 | 63.2 | 42 | -27.29 | -2.0867 | -90.6157 | 129.5 | 482.633 | 10 | 11 | 8.5 | 92.1 | The role of membrane surface charge and solute physico-chemical properties in the rejection of organic acids by NF membranes
720 | NF90 | NF | Glutaric acid | 110-94-1 | O=C(O)CCCC(=O)O | 132.115 | 0.40943 | 0.30966 | -2 | 0.046 | 1.429 | 4.1506e-09 | 5.41 | nan | nan | nan | 640000 | -0.48123 | 0.30286 | 56.1 | 3.23 | 5.19 | 54.58 | 0.36 | 1.28 | 1.05 | 0.75 | 0.9619 | 118 | 0.23867 | 1.2975 | 0.088489 | 0.11942 | -1.053 | 63.2 | 42 | -27.29 | -2.0867 | -90.6157 | 129.5 | 482.633 | 10 | 11 | 9 | 92.61 | The role of membrane surface charge and solute physico-chemical properties in the rejection of organic acids by NF membranes
722 | NF90 | NF | Dexamethasone | 50-02-2 | C[C@@H]1CC2[C@@H]3CCC4=CC(=O)C=C[C@]4(C)[C@@]3(F)[C@@H](O)C[C@]2(C)[C@@]1(O)C(=O)CO | 392.467 | 0.60091 | 0.51399 | 0 | 1.682 | 1.32 | 1.3897e-09 | 12.13 | nan | 1.83 | 1.83 | 89 | -0.38971 | 0.18991 | 56.5 | 4.86 | 7.43 | 0 | 2.04 | 3.51 | 0.71 | 1.92 | 2.9132 | 118 | 0.23867 | 2.1536 | 1.3308 | 1 | -1.063 | 54.1 | 42 | -27.29 | -2.0867 | -90.6157 | 129.5 | 1500 | 10 | 10 | 7 | 99.4 | Effect of water matrices on removal of veterinary pharmaceuticals by nanofiltration and reverse osmosis membranes
723 | NF90 | NF | Dexamethasone | 50-02-2 | C[C@@H]1CC2[C@@H]3CCC4=CC(=O)C=C[C@]4(C)[C@@]3(F)[C@@H](O)C[C@]2(C)[C@@]1(O)C(=O)CO | 392.467 | 0.60091 | 0.51399 | 0 | 1.682 | 1.32 | 1.3897e-09 | 12.13 | nan | 1.83 | 1.83 | 89 | -0.38971 | 0.18991 | 56.5 | 4.86 | 7.43 | 0 | 2.04 | 3.51 | 0.71 | 1.92 | 2.9132 | 118 | 0.23867 | 2.1536 | 1.3308 | 1 | -1.063 | 54.1 | 42 | -27.29 | -2.0867 | -90.6157 | 129.5 | 1000 | 10 | 15 | 7 | 99.6 | Removal of Glucocorticosteroids and Anesthetics from Water with RO/NF Membranes
744 | NF90 | NF | Dexamethasone | 50-02-2 | C[C@@H]1CC2[C@@H]3CCC4=CC(=O)C=C[C@]4(C)[C@@]3(F)[C@@H](O)C[C@]2(C)[C@@]1(O)C(=O)CO | 392.467 | 0.60091 | 0.51399 | 0 | 1.682 | 1.32 | 1.3897e-09 | 12.13 | nan | 1.83 | 1.83 | 89 | -0.38971 | 0.18991 | 56.5 | 4.86 | 7.43 | 0 | 2.04 | 3.51 | 0.71 | 1.92 | 2.9132 | 118 | 0.23867 | 2.1536 | 1.3308 | 1 | -1.063 | 54.1 | 42 | -27.29 | -2.0867 | -90.6157 | 129.5 | 1000 | 120 | 15 | 7 | 99.6 | Removal of Glucocorticosteroids and Anesthetics from Water with RO/NF Membranes
745 | NF90 | NF | Dexamethasone | 50-02-2 | C[C@@H]1CC2[C@@H]3CCC4=CC(=O)C=C[C@]4(C)[C@@]3(F)[C@@H](O)C[C@]2(C)[C@@]1(O)C(=O)CO | 392.467 | 0.60091 | 0.51399 | 0 | 1.682 | 1.32 | 1.3897e-09 | 12.13 | nan | 1.83 | 1.83 | 89 | -0.38971 | 0.18991 | 56.5 | 4.86 | 7.43 | 0 | 2.04 | 3.51 | 0.71 | 1.92 | 2.9132 | 118 | 0.23867 | 2.1536 | 1.3308 | 1 | -1.063 | 54.1 | 42 | -27.29 | -2.0867 | -90.6157 | 129.5 | 1000 | 240 | 15 | 7 | 99.6 | Removal of Glucocorticosteroids and Anesthetics from Water with RO/NF Membranes
746 | NF90 | NF | Dexamethasone | 50-02-2 | C[C@@H]1CC2[C@@H]3CCC4=CC(=O)C=C[C@]4(C)[C@@]3(F)[C@@H](O)C[C@]2(C)[C@@]1(O)C(=O)CO | 392.467 | 0.60091 | 0.51399 | 0 | 1.682 | 1.32 | 1.3897e-09 | 12.13 | nan | 1.83 | 1.83 | 89 | -0.38971 | 0.18991 | 56.5 | 4.86 | 7.43 | 0 | 2.04 | 3.51 | 0.71 | 1.92 | 2.9132 | 118 | 0.23867 | 2.1536 | 1.3308 | 1 | -1.063 | 54.1 | 42 | -27.29 | -2.0867 | -90.6157 | 129.5 | 1000 | 360 | 15 | 7 | 99.6 | Removal of Glucocorticosteroids and Anesthetics from Water with RO/NF Membranes
747 | NF90 | NF | Dexamethasone | 50-02-2 | C[C@@H]1CC2[C@@H]3CCC4=CC(=O)C=C[C@]4(C)[C@@]3(F)[C@@H](O)C[C@]2(C)[C@@]1(O)C(=O)CO | 392.467 | 0.60091 | 0.51399 | 0 | 1.682 | 1.32 | 1.3897e-09 | 12.13 | nan | 1.83 | 1.83 | 89 | -0.38971 | 0.18991 | 56.5 | 4.86 | 7.43 | 0 | 2.04 | 3.51 | 0.71 | 1.92 | 2.9132 | 118 | 0.23867 | 2.1536 | 1.3308 | 1 | -1.063 | 54.1 | 42 | -27.29 | -2.0867 | -90.6157 | 129.5 | 1000 | 480 | 15 | 7 | 99.6 | Removal of Glucocorticosteroids and Anesthetics from Water with RO/NF Membranes
748 | NF90 | NF | Dexamethasone | 50-02-2 | C[C@@H]1CC2[C@@H]3CCC4=CC(=O)C=C[C@]4(C)[C@@]3(F)[C@@H](O)C[C@]2(C)[C@@]1(O)C(=O)CO | 392.467 | 0.60091 | 0.51399 | 0 | 1.682 | 1.32 | 1.3897e-09 | 12.13 | nan | 1.83 | 1.83 | 89 | -0.38971 | 0.18991 | 56.5 | 4.86 | 7.43 | 0 | 2.04 | 3.51 | 0.71 | 1.92 | 2.9132 | 118 | 0.23867 | 2.1536 | 1.3308 | 1 | -1.063 | 54.1 | 42 | -27.29 | -2.0867 | -90.6157 | 129.5 | 1000 | 720 | 15 | 7 | 99.6 | Removal of Glucocorticosteroids and Anesthetics from Water with RO/NF Membranes
749 | NF90 | NF | Dexamethasone | 50-02-2 | C[C@@H]1CC2[C@@H]3CCC4=CC(=O)C=C[C@]4(C)[C@@]3(F)[C@@H](O)C[C@]2(C)[C@@]1(O)C(=O)CO | 392.467 | 0.60091 | 0.51399 | 0 | 1.682 | 1.32 | 1.3897e-09 | 12.13 | nan | 1.83 | 1.83 | 89 | -0.38971 | 0.18991 | 56.5 | 4.86 | 7.43 | 0 | 2.04 | 3.51 | 0.71 | 1.92 | 2.9132 | 118 | 0.23867 | 2.1536 | 1.3308 | 1 | -1.063 | 54.1 | 42 | -27.29 | -2.0867 | -90.6157 | 129.5 | 1000 | 1440 | 15 | 7 | 99.7 | Removal of Glucocorticosteroids and Anesthetics from Water with RO/NF Membranes
751 | NF90 | NF | Hydrocortisone | 50-23-7 | C[C@]12CC(O)[C@H]3[C@@H](CCC4=CC(=O)CC[C@@]43C)[C@@H]1CC[C@]2(O)C(=O)CO | 362.466 | 0.57887 | 0.49532 | 0 | 1.275 | 1.4 | 1.7562e-09 | 12.58 | nan | nan | nan | 320 | -0.39277 | 0.18963 | 58.8 | 4.45 | 7.53 | 0 | 2.03 | 3.49 | 0.71 | 1.9 | 2.7976 | 118 | 0.23867 | 2.0753 | 1.1564 | 1 | -1.1195 | 54.1 | 42 | -27.29 | -2.0867 | -90.6157 | 129.5 | 1000 | 10 | 15 | 7 | 99.4 | Removal of Glucocorticosteroids and Anesthetics from Water with RO/NF Membranes
752 | NF90 | NF | Hydrocortisone | 50-23-7 | C[C@]12CC(O)[C@H]3[C@@H](CCC4=CC(=O)CC[C@@]43C)[C@@H]1CC[C@]2(O)C(=O)CO | 362.466 | 0.57887 | 0.49532 | 0 | 1.275 | 1.4 | 1.7562e-09 | 12.58 | nan | nan | nan | 320 | -0.39277 | 0.18963 | 58.8 | 4.45 | 7.53 | 0 | 2.03 | 3.49 | 0.71 | 1.9 | 2.7976 | 118 | 0.23867 | 2.0753 | 1.1564 | 1 | -1.1195 | 54.1 | 42 | -27.29 | -2.0867 | -90.6157 | 129.5 | 1000 | 120 | 15 | 7 | 99.3 | Removal of Glucocorticosteroids and Anesthetics from Water with RO/NF Membranes
753 | NF90 | NF | Hydrocortisone | 50-23-7 | C[C@]12CC(O)[C@H]3[C@@H](CCC4=CC(=O)CC[C@@]43C)[C@@H]1CC[C@]2(O)C(=O)CO | 362.466 | 0.57887 | 0.49532 | 0 | 1.275 | 1.4 | 1.7562e-09 | 12.58 | nan | nan | nan | 320 | -0.39277 | 0.18963 | 58.8 | 4.45 | 7.53 | 0 | 2.03 | 3.49 | 0.71 | 1.9 | 2.7976 | 118 | 0.23867 | 2.0753 | 1.1564 | 1 | -1.1195 | 54.1 | 42 | -27.29 | -2.0867 | -90.6157 | 129.5 | 1000 | 240 | 15 | 7 | 99.3 | Removal of Glucocorticosteroids and Anesthetics from Water with RO/NF Membranes
754 | NF90 | NF | Hydrocortisone | 50-23-7 | C[C@]12CC(O)[C@H]3[C@@H](CCC4=CC(=O)CC[C@@]43C)[C@@H]1CC[C@]2(O)C(=O)CO | 362.466 | 0.57887 | 0.49532 | 0 | 1.275 | 1.4 | 1.7562e-09 | 12.58 | nan | nan | nan | 320 | -0.39277 | 0.18963 | 58.8 | 4.45 | 7.53 | 0 | 2.03 | 3.49 | 0.71 | 1.9 | 2.7976 | 118 | 0.23867 | 2.0753 | 1.1564 | 1 | -1.1195 | 54.1 | 42 | -27.29 | -2.0867 | -90.6157 | 129.5 | 1000 | 360 | 15 | 7 | 99.4 | Removal of Glucocorticosteroids and Anesthetics from Water with RO/NF Membranes
755 | NF90 | NF | Hydrocortisone | 50-23-7 | C[C@]12CC(O)[C@H]3[C@@H](CCC4=CC(=O)CC[C@@]43C)[C@@H]1CC[C@]2(O)C(=O)CO | 362.466 | 0.57887 | 0.49532 | 0 | 1.275 | 1.4 | 1.7562e-09 | 12.58 | nan | nan | nan | 320 | -0.39277 | 0.18963 | 58.8 | 4.45 | 7.53 | 0 | 2.03 | 3.49 | 0.71 | 1.9 | 2.7976 | 118 | 0.23867 | 2.0753 | 1.1564 | 1 | -1.1195 | 54.1 | 42 | -27.29 | -2.0867 | -90.6157 | 129.5 | 1000 | 480 | 15 | 7 | 99.3 | Removal of Glucocorticosteroids and Anesthetics from Water with RO/NF Membranes
756 | NF90 | NF | Hydrocortisone | 50-23-7 | C[C@]12CC(O)[C@H]3[C@@H](CCC4=CC(=O)CC[C@@]43C)[C@@H]1CC[C@]2(O)C(=O)CO | 362.466 | 0.57887 | 0.49532 | 0 | 1.275 | 1.4 | 1.7562e-09 | 12.58 | nan | nan | nan | 320 | -0.39277 | 0.18963 | 58.8 | 4.45 | 7.53 | 0 | 2.03 | 3.49 | 0.71 | 1.9 | 2.7976 | 118 | 0.23867 | 2.0753 | 1.1564 | 1 | -1.1195 | 54.1 | 42 | -27.29 | -2.0867 | -90.6157 | 129.5 | 1000 | 720 | 15 | 7 | 99.4 | Removal of Glucocorticosteroids and Anesthetics from Water with RO/NF Membranes
757 | NF90 | NF | Hydrocortisone | 50-23-7 | C[C@]12CC(O)[C@H]3[C@@H](CCC4=CC(=O)CC[C@@]43C)[C@@H]1CC[C@]2(O)C(=O)CO | 362.466 | 0.57887 | 0.49532 | 0 | 1.275 | 1.4 | 1.7562e-09 | 12.58 | nan | nan | nan | 320 | -0.39277 | 0.18963 | 58.8 | 4.45 | 7.53 | 0 | 2.03 | 3.49 | 0.71 | 1.9 | 2.7976 | 118 | 0.23867 | 2.0753 | 1.1564 | 1 | -1.1195 | 54.1 | 42 | -27.29 | -2.0867 | -90.6157 | 129.5 | 1000 | 1440 | 15 | 7 | 99.4 | Removal of Glucocorticosteroids and Anesthetics from Water with RO/NF Membranes
758 | NF90 | NF | Lidocaine | 137-58-6 | CCN(CC)CC(=O)NC1=C(C)C=CC=C1C | 234.343 | 0.55175 | 0.40432 | 0.8504 | 2.843 | 1.026 | 1.5154e-09 | 14.23 | 7.928 | 2.44 | 2.44 | 410 | -0.32448 | 0.23807 | 39.1 | 4.51 | 6.75 | -23.2074 | 1.11 | 1.51 | 0.07 | 1.24 | 2.0589 | 118 | 0.23867 | 1.6941 | 0.48175 | 2.4685 | -0.59126 | 54.1 | 42 | -27.29 | -2.0867 | -90.6157 | 129.5 | 1000 | 10 | 15 | 7 | 99.3 | Removal of Glucocorticosteroids and Anesthetics from Water with RO/NF Membranes
759 | NF90 | NF | Lidocaine | 137-58-6 | CCN(CC)CC(=O)NC1=C(C)C=CC=C1C | 234.343 | 0.55175 | 0.40432 | 0.8504 | 2.843 | 1.026 | 1.5154e-09 | 14.23 | 7.928 | 2.44 | 2.44 | 410 | -0.32448 | 0.23807 | 39.1 | 4.51 | 6.75 | -23.2074 | 1.11 | 1.51 | 0.07 | 1.24 | 2.0589 | 118 | 0.23867 | 1.6941 | 0.48175 | 2.4685 | -0.59126 | 54.1 | 42 | -27.29 | -2.0867 | -90.6157 | 129.5 | 1000 | 120 | 15 | 7 | 99.4 | Removal of Glucocorticosteroids and Anesthetics from Water with RO/NF Membranes
760 | NF90 | NF | Lidocaine | 137-58-6 | CCN(CC)CC(=O)NC1=C(C)C=CC=C1C | 234.343 | 0.55175 | 0.40432 | 0.8504 | 2.843 | 1.026 | 1.5154e-09 | 14.23 | 7.928 | 2.44 | 2.44 | 410 | -0.32448 | 0.23807 | 39.1 | 4.51 | 6.75 | -23.2074 | 1.11 | 1.51 | 0.07 | 1.24 | 2.0589 | 118 | 0.23867 | 1.6941 | 0.48175 | 2.4685 | -0.59126 | 54.1 | 42 | -27.29 | -2.0867 | -90.6157 | 129.5 | 1000 | 240 | 15 | 7 | 99.1 | Removal of Glucocorticosteroids and Anesthetics from Water with RO/NF Membranes
761 | NF90 | NF | Lidocaine | 137-58-6 | CCN(CC)CC(=O)NC1=C(C)C=CC=C1C | 234.343 | 0.55175 | 0.40432 | 0.8504 | 2.843 | 1.026 | 1.5154e-09 | 14.23 | 7.928 | 2.44 | 2.44 | 410 | -0.32448 | 0.23807 | 39.1 | 4.51 | 6.75 | -23.2074 | 1.11 | 1.51 | 0.07 | 1.24 | 2.0589 | 118 | 0.23867 | 1.6941 | 0.48175 | 2.4685 | -0.59126 | 54.1 | 42 | -27.29 | -2.0867 | -90.6157 | 129.5 | 1000 | 360 | 15 | 7 | 99.1 | Removal of Glucocorticosteroids and Anesthetics from Water with RO/NF Membranes
762 | NF90 | NF | Lidocaine | 137-58-6 | CCN(CC)CC(=O)NC1=C(C)C=CC=C1C | 234.343 | 0.55175 | 0.40432 | 0.8504 | 2.843 | 1.026 | 1.5154e-09 | 14.23 | 7.928 | 2.44 | 2.44 | 410 | -0.32448 | 0.23807 | 39.1 | 4.51 | 6.75 | -23.2074 | 1.11 | 1.51 | 0.07 | 1.24 | 2.0589 | 118 | 0.23867 | 1.6941 | 0.48175 | 2.4685 | -0.59126 | 54.1 | 42 | -27.29 | -2.0867 | -90.6157 | 129.5 | 1000 | 480 | 15 | 7 | 99.1 | Removal of Glucocorticosteroids and Anesthetics from Water with RO/NF Membranes
763 | NF90 | NF | Lidocaine | 137-58-6 | CCN(CC)CC(=O)NC1=C(C)C=CC=C1C | 234.343 | 0.55175 | 0.40432 | 0.8504 | 2.843 | 1.026 | 1.5154e-09 | 14.23 | 7.928 | 2.44 | 2.44 | 410 | -0.32448 | 0.23807 | 39.1 | 4.51 | 6.75 | -23.2074 | 1.11 | 1.51 | 0.07 | 1.24 | 2.0589 | 118 | 0.23867 | 1.6941 | 0.48175 | 2.4685 | -0.59126 | 54.1 | 42 | -27.29 | -2.0867 | -90.6157 | 129.5 | 1000 | 720 | 15 | 7 | 99.2 | Removal of Glucocorticosteroids and Anesthetics from Water with RO/NF Membranes
764 | NF90 | NF | Lidocaine | 137-58-6 | CCN(CC)CC(=O)NC1=C(C)C=CC=C1C | 234.343 | 0.55175 | 0.40432 | 0.8504 | 2.843 | 1.026 | 1.5154e-09 | 14.23 | 7.928 | 2.44 | 2.44 | 410 | -0.32448 | 0.23807 | 39.1 | 4.51 | 6.75 | -23.2074 | 1.11 | 1.51 | 0.07 | 1.24 | 2.0589 | 118 | 0.23867 | 1.6941 | 0.48175 | 2.4685 | -0.59126 | 54.1 | 42 | -27.29 | -2.0867 | -90.6157 | 129.5 | 1000 | 1440 | 15 | 7 | 99.2 | Removal of Glucocorticosteroids and Anesthetics from Water with RO/NF Membranes
765 | NF90 | NF | Prometryn | 7287-19-6 | CSC1=NC(NC(C)C)=NC(NC(C)C)=N1 | 241.36 | 0.59945 | 0.40991 | 0.3397 | 3.013 | 1.15 | 6.8548e-06 | nan | 4.09 | 3.38 | 3.4 | 33 | -0.35188 | 0.22819 | 51.4 | 5.3 | 6.78 | -9.2704 | 1.43 | 1.23 | 0.17 | 1.01 | 1.9425 | 118 | 0.23867 | 1.7175 | 0.51482 | 1.4347 | -0.93334 | 62 | 42 | -27.29 | -2.0867 | -90.6157 | 129.5 | 500 | 10 | 0.01 | 7 | 83.57 | A systematic study on triazine retention by fouled with humic substances NF/ULPRO membranes
766 | NF90 | NF | Propylparaben | 94-13-3 | CCCOC(=O)C1=CC=C(O)C=C1 | 180.203 | 0.49299 | 0.35779 | -0.0307 | 2.552 | 1.063 | 7.7919e-06 | 8.5 | nan | nan | nan | 500 | -0.50797 | 0.33762 | 51.3 | 3.92 | 6.2 | 0.8378 | 0.9 | 1.45 | 0.74 | 0.43 | 1.4131 | 118 | 0.23867 | 1.4991 | 0.24913 | 0.96791 | -0.93073 | 64 | 42 | -27.29 | -2.0867 | -90.6157 | 129.5 | 800 | 720 | 0.2 | 7 | 50 | A highly selective surface coating for enhanced membrane rejection ofendocrine disrupting compounds: Mechanistic insights andimplications
768 | NF90 | NF | Sucrose | 57-50-1 | OC[C@H]1O[C@H](O[C@]2(CO)O[C@H](CO)[C@@H](O)[C@@H]2O)[C@H](O)[C@@H](O)[C@@H]1O | 342.297 | 0.55582 | 0.48229 | 0 | -4.529 | 1.5805 | 6.7269e-06 | 12.62 | nan | -3.7 | -3.7 | 2120000 | -0.39357 | 0.22355 | 113 | 5.29 | 5.84 | 0 | 2.32 | 2.78 | 3 | 3.05 | 2.2279 | 118 | 0.23867 | 2.0208 | 1.042 | 1 | -2.2252 | 54.1 | 42 | -27.29 | -2.0867 | -90.6157 | 129.5 | 689.476 | 10 | 0.1 | 3.5 | 99.684 | Removal of haloacetic acids from swimming pool water by reverse osmosis and nanofiltration
769 | NF90 | NF | Sulfadiazine | 68-35-9 | NC1=CC=C(S(=O)(=O)NC2=NC=CC=N2)C=C1 | 250.28 | 0.52653 | 0.4169 | 0.0933 | 0.387 | 1.52 | 7.9292e-06 | 6.36 | nan | -0.09 | -0.09 | 77 | -0.39873 | 0.26372 | 82.6 | 4.53 | 6.12 | -2.5462 | 2.08 | 2.55 | 0.65 | 1.37 | 1.7225 | 118 | 0.23867 | 1.7468 | 0.55765 | 1.1042 | -1.6497 | 63.2 | 42 | -27.29 | -2.0867 | -90.6157 | 129.5 | 690 | 10 | 0.8 | 3 | 73.55 | Effect of silica fouling on the removal of pharmaceuticals and personal care products by nanofilltration and reverse osmosis membranes
770 | NF90 | NF | Sulfadiazine | 68-35-9 | NC1=CC=C(S(=O)(=O)NC2=NC=CC=N2)C=C1 | 250.28 | 0.52653 | 0.4169 | -0.0091 | 0.387 | 1.52 | 7.9292e-06 | 6.36 | nan | -0.09 | -0.09 | 77 | -0.39873 | 0.26372 | 82.6 | 4.53 | 6.12 | 0.24834 | 2.08 | 2.55 | 0.65 | 1.37 | 1.7225 | 118 | 0.23867 | 1.7468 | 0.55765 | 0.99038 | -1.6497 | 63.2 | 42 | -27.29 | -2.0867 | -90.6157 | 129.5 | 690 | 10 | 0.8 | 5 | 73.55 | Effect of silica fouling on the removal of pharmaceuticals and personal care products by nanofilltration and reverse osmosis membranes
771 | NF90 | NF | Sulfadiazine | 68-35-9 | NC1=CC=C(S(=O)(=O)NC2=NC=CC=N2)C=C1 | 250.28 | 0.52653 | 0.4169 | -0.911 | 0.387 | 1.52 | 7.9292e-06 | 6.36 | nan | -0.09 | -0.09 | 77 | -0.39873 | 0.26372 | 82.6 | 4.53 | 6.12 | 24.8612 | 2.08 | 2.55 | 0.65 | 1.37 | 1.7225 | 118 | 0.23867 | 1.7468 | 0.55765 | 0.37985 | -1.6497 | 63.2 | 42 | -27.29 | -2.0867 | -90.6157 | 129.5 | 690 | 10 | 0.8 | 8 | 79.55 | Effect of silica fouling on the removal of pharmaceuticals and personal care products by nanofilltration and reverse osmosis membranes
772 | NF90 | NF | Sulfadiazine | 68-35-9 | NC1=CC=C(S(=O)(=O)NC2=NC=CC=N2)C=C1 | 250.28 | 0.52653 | 0.4169 | -0.999 | 0.387 | 1.52 | 7.9292e-06 | 6.36 | nan | -0.09 | -0.09 | 77 | -0.39873 | 0.26372 | 82.6 | 4.53 | 6.12 | 27.2627 | 2.08 | 2.55 | 0.65 | 1.37 | 1.7225 | 118 | 0.23867 | 1.7468 | 0.55765 | 0.34594 | -1.6497 | 63.2 | 42 | -27.29 | -2.0867 | -90.6157 | 129.5 | 690 | 10 | 0.8 | 10 | 96.81 | Effect of silica fouling on the removal of pharmaceuticals and personal care products by nanofilltration and reverse osmosis membranes
773 | NF90 | NF | Sulfamethoxazole | 723-46-6 | CC1=CC(NS(=O)(=O)C2=CC=C(N)C=C2)=NO1 | 253.28 | 0.56349 | 0.41921 | 0.0847 | 0.791 | 1.4895 | 7.7775e-06 | 1.6 | 5.7 | 0.56 | -0.56 | 610 | -0.39873 | 0.26264 | 70.9 | 5.4 | 5.88 | -2.3115 | 1.89 | 2.23 | 0.58 | 1.29 | 1.7244 | 118 | 0.23867 | 1.7565 | 0.57226 | 1.0942 | -1.4003 | 63.2 | 42 | -27.29 | -2.0867 | -90.6157 | 129.5 | 690 | 10 | 0.8 | 3 | 69.61 | Effect of silica fouling on the removal of pharmaceuticals and personal care products by nanofilltration and reverse osmosis membranes
774 | NF90 | NF | Sulfamethoxazole | 723-46-6 | CC1=CC(NS(=O)(=O)C2=CC=C(N)C=C2)=NO1 | 253.28 | 0.56349 | 0.41921 | -0.0637 | 0.791 | 1.4895 | 7.7775e-06 | 1.6 | 5.7 | 0.56 | -0.56 | 610 | -0.39873 | 0.26264 | 70.9 | 5.4 | 5.88 | 1.7384 | 1.89 | 2.23 | 0.58 | 1.29 | 1.7244 | 118 | 0.23867 | 1.7565 | 0.57226 | 0.93455 | -1.4003 | 63.2 | 42 | -27.29 | -2.0867 | -90.6157 | 129.5 | 690 | 10 | 0.8 | 5 | 74.3 | Effect of silica fouling on the removal of pharmaceuticals and personal care products by nanofilltration and reverse osmosis membranes
775 | NF90 | NF | Sulfamethoxazole | 723-46-6 | CC1=CC(NS(=O)(=O)C2=CC=C(N)C=C2)=NO1 | 253.28 | 0.56349 | 0.41921 | -0.9857 | 0.791 | 1.4895 | 7.7775e-06 | 1.6 | 5.7 | 0.56 | -0.56 | 610 | -0.39873 | 0.26264 | 70.9 | 5.4 | 5.88 | 26.8998 | 1.89 | 2.23 | 0.58 | 1.29 | 1.7244 | 118 | 0.23867 | 1.7565 | 0.57226 | 0.35086 | -1.4003 | 63.2 | 42 | -27.29 | -2.0867 | -90.6157 | 129.5 | 690 | 10 | 0.8 | 8 | 79.55 | Effect of silica fouling on the removal of pharmaceuticals and personal care products by nanofilltration and reverse osmosis membranes
776 | NF90 | NF | Sulfamethoxazole | 723-46-6 | CC1=CC(NS(=O)(=O)C2=CC=C(N)C=C2)=NO1 | 253.28 | 0.56349 | 0.41921 | -1 | 0.791 | 1.4895 | 7.7775e-06 | 1.6 | 5.7 | 0.56 | -0.56 | 610 | -0.39873 | 0.26264 | 70.9 | 5.4 | 5.88 | 27.29 | 1.89 | 2.23 | 0.58 | 1.29 | 1.7244 | 118 | 0.23867 | 1.7565 | 0.57226 | 0.34557 | -1.4003 | 63.2 | 42 | -27.29 | -2.0867 | -90.6157 | 129.5 | 690 | 10 | 0.8 | 10 | 96.62 | Effect of silica fouling on the removal of pharmaceuticals and personal care products by nanofilltration and reverse osmosis membranes
777 | NF90 | NF | Procaine | 59-46-1 | CCN(CC)CCOC(=O)C1=CC=C(N)C=C1 | 236.315 | 0.58866 | 0.4059 | 0.9892 | 1.88 | 1.17 | 7.0145e-06 | nan | 9.04 | 1 | 0.29 | 9450 | -0.46073 | 0.33767 | nan | 4.31 | 8.04 | -26.9953 | 1.15 | 1.34 | 0.26 | 1.44 | 1.9767 | 118 | 0.23867 | 1.7007 | 0.49099 | 2.8607 | #VALUE! | 54.1 | 42 | -27.29 | -2.0867 | -90.6157 | 129.5 | 1000 | 10 | 15 | 7 | 99.6 | Removal of Glucocorticosteroids and Anesthetics from Water with RO/NF Membranes
778 | NF90 | NF | Procaine | 59-46-1 | CCN(CC)CCOC(=O)C1=CC=C(N)C=C1 | 236.315 | 0.58866 | 0.4059 | 0.9892 | 1.88 | 1.17 | 7.0145e-06 | nan | 9.04 | 1 | 0.29 | 9450 | -0.46073 | 0.33767 | nan | 4.31 | 8.04 | -26.9953 | 1.15 | 1.34 | 0.26 | 1.44 | 1.9767 | 118 | 0.23867 | 1.7007 | 0.49099 | 2.8607 | #VALUE! | 54.1 | 42 | -27.29 | -2.0867 | -90.6157 | 129.5 | 1000 | 120 | 15 | 7 | 98.5 | Removal of Glucocorticosteroids and Anesthetics from Water with RO/NF Membranes
779 | NF90 | NF | Procaine | 59-46-1 | CCN(CC)CCOC(=O)C1=CC=C(N)C=C1 | 236.315 | 0.58866 | 0.4059 | 0.9892 | 1.88 | 1.17 | 7.0145e-06 | nan | 9.04 | 1 | 0.29 | 9450 | -0.46073 | 0.33767 | nan | 4.31 | 8.04 | -26.9953 | 1.15 | 1.34 | 0.26 | 1.44 | 1.9767 | 118 | 0.23867 | 1.7007 | 0.49099 | 2.8607 | #VALUE! | 54.1 | 42 | -27.29 | -2.0867 | -90.6157 | 129.5 | 1000 | 240 | 15 | 7 | 98.5 | Removal of Glucocorticosteroids and Anesthetics from Water with RO/NF Membranes
780 | NF90 | NF | Procaine | 59-46-1 | CCN(CC)CCOC(=O)C1=CC=C(N)C=C1 | 236.315 | 0.58866 | 0.4059 | 0.9892 | 1.88 | 1.17 | 7.0145e-06 | nan | 9.04 | 1 | 0.29 | 9450 | -0.46073 | 0.33767 | nan | 4.31 | 8.04 | -26.9953 | 1.15 | 1.34 | 0.26 | 1.44 | 1.9767 | 118 | 0.23867 | 1.7007 | 0.49099 | 2.8607 | #VALUE! | 54.1 | 42 | -27.29 | -2.0867 | -90.6157 | 129.5 | 1000 | 360 | 15 | 7 | 98.6 | Removal of Glucocorticosteroids and Anesthetics from Water with RO/NF Membranes
781 | NF90 | NF | Procaine | 59-46-1 | CCN(CC)CCOC(=O)C1=CC=C(N)C=C1 | 236.315 | 0.58866 | 0.4059 | 0.9892 | 1.88 | 1.17 | 7.0145e-06 | nan | 9.04 | 1 | 0.29 | 9450 | -0.46073 | 0.33767 | nan | 4.31 | 8.04 | -26.9953 | 1.15 | 1.34 | 0.26 | 1.44 | 1.9767 | 118 | 0.23867 | 1.7007 | 0.49099 | 2.8607 | #VALUE! | 54.1 | 42 | -27.29 | -2.0867 | -90.6157 | 129.5 | 1000 | 480 | 15 | 7 | 98.4 | Removal of Glucocorticosteroids and Anesthetics from Water with RO/NF Membranes
782 | NF90 | NF | Procaine | 59-46-1 | CCN(CC)CCOC(=O)C1=CC=C(N)C=C1 | 236.315 | 0.58866 | 0.4059 | 0.9892 | 1.88 | 1.17 | 7.0145e-06 | nan | 9.04 | 1 | 0.29 | 9450 | -0.46073 | 0.33767 | nan | 4.31 | 8.04 | -26.9953 | 1.15 | 1.34 | 0.26 | 1.44 | 1.9767 | 118 | 0.23867 | 1.7007 | 0.49099 | 2.8607 | #VALUE! | 54.1 | 42 | -27.29 | -2.0867 | -90.6157 | 129.5 | 1000 | 720 | 15 | 7 | 98.7 | Removal of Glucocorticosteroids and Anesthetics from Water with RO/NF Membranes
783 | NF90 | NF | Procaine | 59-46-1 | CCN(CC)CCOC(=O)C1=CC=C(N)C=C1 | 236.315 | 0.58866 | 0.4059 | 0.9892 | 1.88 | 1.17 | 7.0145e-06 | nan | 9.04 | 1 | 0.29 | 9450 | -0.46073 | 0.33767 | nan | 4.31 | 8.04 | -26.9953 | 1.15 | 1.34 | 0.26 | 1.44 | 1.9767 | 118 | 0.23867 | 1.7007 | 0.49099 | 2.8607 | #VALUE! | 54.1 | 42 | -27.29 | -2.0867 | -90.6157 | 129.5 | 1000 | 1440 | 15 | 7 | 98.8 | Removal of Glucocorticosteroids and Anesthetics from Water with RO/NF Membranes
784 | NF90 | NF | Sulfamethoxazole | 723-46-6 | CC1=CC(NS(=O)(=O)C2=CC=C(N)C=C2)=NO1 | 253.28 | 0.56349 | 0.41921 | -0.8735 | 0.791 | 1.4895 | 7.7775e-06 | 1.6 | 5.7 | 0.56 | -0.56 | 610 | -0.39873 | 0.26264 | 70.9 | 5.4 | 5.88 | 23.8378 | 1.89 | 2.23 | 0.58 | 1.29 | 1.7244 | 118 | 0.23867 | 1.7565 | 0.57226 | 0.39529 | -1.4003 | 54.1 | 42 | -27.29 | -2.0867 | -90.6157 | 129.5 | 1500 | 10 | 10 | 7 | 97.2 | Effect of water matrices on removal of veterinary pharmaceuticals by nanofiltration and reverse osmosis membranes
785 | NF90 | NF | Sulfamethazine | 57-68-1 | CC1=CC(C)=NC(NS(=O)(=O)C2=CC=C(N)C=C2)=N1 | 278.33 | 0.58733 | 0.43802 | 0.091 | 0.65 | 1.4655 | 7.2783e-06 | 2.65 | 7.65 | nan | nan | 1300 | -0.39873 | 0.26372 | 71.4 | 4.9 | 7.04 | -2.4834 | 2.13 | 2.53 | 0.59 | 1.53 | 2.0043 | 118 | 0.23867 | 1.8353 | 0.69771 | 1.1015 | -1.4113 | 63.2 | 42 | -27.29 | -2.0867 | -90.6157 | 129.5 | 690 | 10 | 0.8 | 3 | 74.67 | Effect of silica fouling on the removal of pharmaceuticals and personal care products by nanofilltration and reverse osmosis membranes
786 | NF90 | NF | Sulfamethazine | 57-68-1 | CC1=CC(C)=NC(NS(=O)(=O)C2=CC=C(N)C=C2)=N1 | 278.33 | 0.58733 | 0.43802 | -0.009 | 0.65 | 1.4655 | 7.2783e-06 | 2.65 | 7.65 | nan | nan | 1300 | -0.39873 | 0.26372 | 71.4 | 4.9 | 7.04 | 0.24561 | 2.13 | 2.53 | 0.59 | 1.53 | 2.0043 | 118 | 0.23867 | 1.8353 | 0.69771 | 0.99048 | -1.4113 | 63.2 | 42 | -27.29 | -2.0867 | -90.6157 | 129.5 | 690 | 10 | 0.8 | 5 | 72.8 | Effect of silica fouling on the removal of pharmaceuticals and personal care products by nanofilltration and reverse osmosis membranes
787 | NF90 | NF | Sulfamethazine | 57-68-1 | CC1=CC(C)=NC(NS(=O)(=O)C2=CC=C(N)C=C2)=N1 | 278.33 | 0.58733 | 0.43802 | -0.9103 | 0.65 | 1.4655 | 7.2783e-06 | 2.65 | 7.65 | nan | nan | 1300 | -0.39873 | 0.26372 | 71.4 | 4.9 | 7.04 | 24.8421 | 2.13 | 2.53 | 0.59 | 1.53 | 2.0043 | 118 | 0.23867 | 1.8353 | 0.69771 | 0.38013 | -1.4113 | 63.2 | 42 | -27.29 | -2.0867 | -90.6157 | 129.5 | 690 | 10 | 0.8 | 8 | 75.8 | Effect of silica fouling on the removal of pharmaceuticals and personal care products by nanofilltration and reverse osmosis membranes
788 | NF90 | NF | Sulfamethazine | 57-68-1 | CC1=CC(C)=NC(NS(=O)(=O)C2=CC=C(N)C=C2)=N1 | 278.33 | 0.58733 | 0.43802 | -0.999 | 0.65 | 1.4655 | 7.2783e-06 | 2.65 | 7.65 | nan | nan | 1300 | -0.39873 | 0.26372 | 71.4 | 4.9 | 7.04 | 27.2627 | 2.13 | 2.53 | 0.59 | 1.53 | 2.0043 | 118 | 0.23867 | 1.8353 | 0.69771 | 0.34594 | -1.4113 | 63.2 | 42 | -27.29 | -2.0867 | -90.6157 | 129.5 | 690 | 10 | 0.8 | 10 | 96.44 | Effect of silica fouling on the removal of pharmaceuticals and personal care products by nanofilltration and reverse osmosis membranes
789 | NF90 | NF | Tribromoacetic acid | 75-96-7 | O=C(O)C(Br)(Br)Br | 296.74 | 0.36639 | 0.45128 | -0.9984 | 1.98 | 3.098 | 1.0975e-05 | 0.72 | nan | -1.25 | -1.26 | 200000 | -0.47892 | 0.34202 | 78.4 | 3.39 | 3.96 | 27.2463 | 1.08 | 1.26 | 0.98 | 0.31 | 0.9898 | 118 | 0.23867 | 1.8908 | 0.79356 | 0.34616 | -1.5623 | 54.1 | 42 | -27.29 | -2.0867 | -90.6157 | 129.5 | 689.476 | 10 | 0.1 | 3.5 | 100 | Removal of haloacetic acids from swimming pool water by reverse osmosis and nanofiltration
790 | NF90 | NF | Trichloroacetic acid | 76-03-9 | O=C(O)C(Cl)(Cl)Cl | 163.38 | 0.34935 | 0.34184 | -0.9838 | 1.529 | 1.6126 | 1.0611e-05 | 0.51 | nan | -2.22 | -2.23 | 54000 | -0.47808 | 0.35561 | 53 | 3.17 | 3.85 | 26.8479 | 0.52 | 1.21 | 1.01 | 0.26 | 0.832 | 118 | 0.23867 | 1.4323 | 0.18687 | 0.35157 | -0.97467 | 54.1 | 42 | -27.29 | -2.0867 | -90.6157 | 129.5 | 689.476 | 10 | 0.1 | 3.5 | 94.472 | Removal of haloacetic acids from swimming pool water by reverse osmosis and nanofiltration
791 | NF90 | NF | Triclosan | 3380-34-5 | OC1=CC(Cl)=CC=C1OC1=CC=C(Cl)C=C1Cl | 289.54 | 0.52262 | 0.44615 | 0 | 4.982 | 1.55 | 7.3511e-06 | 7.9 | nan | 5.27 | 5.13 | 12 | -0.5042 | 0.16871 | 51.7 | 4.17 | 6.55 | 0 | 1.73 | 1.55 | 0.47 | 0.45 | 1.8088 | 118 | 0.23867 | 1.8693 | 0.75573 | 1 | -0.94113 | 63.2 | 42 | -27.29 | -2.0867 | -90.6157 | 129.5 | 690 | 10 | 0.8 | 3 | 74.3 | Effect of silica fouling on the removal of pharmaceuticals and personal care products by nanofilltration and reverse osmosis membranes
792 | NF90 | NF | Triclosan | 3380-34-5 | OC1=CC(Cl)=CC=C1OC1=CC=C(Cl)C=C1Cl | 289.54 | 0.52262 | 0.44615 | 0 | 4.982 | 1.55 | 7.3511e-06 | 7.9 | nan | 5.27 | 5.13 | 12 | -0.5042 | 0.16871 | 51.7 | 4.17 | 6.55 | 0 | 1.73 | 1.55 | 0.47 | 0.45 | 1.8088 | 118 | 0.23867 | 1.8693 | 0.75573 | 1 | -0.94113 | 63.2 | 42 | -27.29 | -2.0867 | -90.6157 | 129.5 | 690 | 10 | 0.8 | 5 | 74.3 | Effect of silica fouling on the removal of pharmaceuticals and personal care products by nanofilltration and reverse osmosis membranes
793 | NF90 | NF | Triclosan | 3380-34-5 | OC1=CC(Cl)=CC=C1OC1=CC=C(Cl)C=C1Cl | 289.54 | 0.52262 | 0.44615 | -0.676 | 4.982 | 1.55 | 7.3511e-06 | 7.9 | nan | 5.27 | 5.13 | 12 | -0.5042 | 0.16871 | 51.7 | 4.17 | 6.55 | 18.448 | 1.73 | 1.55 | 0.47 | 0.45 | 1.8088 | 118 | 0.23867 | 1.8693 | 0.75573 | 0.48759 | -0.94113 | 63.2 | 42 | -27.29 | -2.0867 | -90.6157 | 129.5 | 690 | 10 | 0.8 | 8 | 57.04 | Effect of silica fouling on the removal of pharmaceuticals and personal care products by nanofilltration and reverse osmosis membranes
794 | NF90 | NF | Triclosan | 3380-34-5 | OC1=CC(Cl)=CC=C1OC1=CC=C(Cl)C=C1Cl | 289.54 | 0.52262 | 0.44615 | -0.9952 | 4.982 | 1.55 | 7.3511e-06 | 7.9 | nan | 5.27 | 5.13 | 12 | -0.5042 | 0.16871 | 51.7 | 4.17 | 6.55 | 27.159 | 1.73 | 1.55 | 0.47 | 0.45 | 1.8088 | 118 | 0.23867 | 1.8693 | 0.75573 | 0.34734 | -0.94113 | 63.2 | 42 | -27.29 | -2.0867 | -90.6157 | 129.5 | 690 | 10 | 0.8 | 10 | 91.56 | Effect of silica fouling on the removal of pharmaceuticals and personal care products by nanofilltration and reverse osmosis membranes
795 | NF90 | NF | Trimethoprim | 738-70-5 | COC1=CC(CC2=CN=C(N)N=C2N)=CC(OC)=C1OC | 290.323 | 0.58772 | 0.44671 | 0.9345 | 1.284 | 1.252 | 6.4568e-06 | nan | 7.12 | -1.16 | -1.15 | 400 | -0.4927 | 0.22143 | 53.9 | 4.97 | 6.95 | -25.5025 | 1.89 | 2.5 | 0.21 | 1.69 | 2.1813 | 118 | 0.23867 | 1.8717 | 0.75982 | 2.6992 | -0.99765 | 54.1 | 42 | -27.29 | -2.0867 | -90.6157 | 129.5 | 1500 | 10 | 10 | 7 | 97.9 | Effect of water matrices on removal of veterinary pharmaceuticals by nanofiltration and reverse osmosis membranes
796 | NF90 | NF | Xylose | 41247-05-6 | O=C[C@H](O)[C@@H](O)[C@H](O)CO | 150.13 | 0.40849 | 0.32865 | 0 | -2.302 | 1.525 | 1.0796e-05 | 12.14 | nan | -2.39 | -2.39 | 1250000 | -0.39358 | 0.15075 | 81.4 | 4.06 | 4.11 | 0 | 0.744 | 1.653 | 0.354 | 1.575 | 1.0636 | 118 | 0.23867 | 1.377 | 0.14213 | 1 | -1.625 | 54.1 | 42 | -27.29 | -2.0867 | -90.6157 | 129.5 | 689.476 | 10 | 0.1 | 3.5 | 96.278 | Removal of haloacetic acids from swimming pool water by reverse osmosis and nanofiltration
797 | NF90 | NF | Bromoform | 75-25-2 | CCC(CC)OC(=O)C(CC)CC | 252.731 | 0.33442 | 0.41879 | 0 | 2.276 | 2.8899 | 4.0816e-09 | 14.98 | nan | 2.4 | 2.4 | 3100 | -0.063717 | 0.12422 | 49.8 | 3.27 | 3.42 | 0 | 0.97 | 0.68 | 0.15 | 0.06 | 0.7745 | 118 | 0.23867 | 1.7547 | 0.56958 | 1 | -0.89135 | 60 | 42 | -27.29 | -2.0867 | -90.6157 | 129.5 | 280 | 2880 | 0.1 | 8 | 17 | Modeling of RO/NF membrane rejections of PhACs and organic compounds: a statistical analysis
798 | NF90 | NF | Chloroform | 67-66-3 | ClC(Cl)Cl | 119.37 | 0.31092 | 0.29538 | 0 | 1.825 | 1.4835 | 3.0873e-09 | nan | 1.12 | 1.97 | 1.97 | 7950 | -0.087412 | 0.18011 | 28.9 | 3.04 | 3.18 | 0 | 0.43 | 0.49 | 0.15 | 0.02 | 0.6167 | 118 | 0.23867 | 1.2376 | 0.056471 | 1 | -0.26385 | 60 | 42 | -27.29 | -2.0867 | -90.6157 | 129.5 | 280 | 2880 | 0.1 | 8 | 1 | Modeling of RO/NF membrane rejections of PhACs and organic compounds: a statistical analysis
799 | NF90 | NF | Carbontetrabromide | 558-13-4 | BrC(Br)(Br)Br | 331.627 | 0.33949 | 0.47524 | 0 | 3.597 | 3.42 | 3.9328e-09 | nan | 0.01 | 3.42 | 3.42 | 200 | -0.047133 | 0.18853 | 63 | 3.37 | 3.42 | 0 | 1.19 | 0.94 | 0 | 0 | 0.9495 | 118 | 0.23867 | 1.9912 | 0.98249 | 1 | -1.22 | 60 | 42 | -27.29 | -2.0867 | -90.6157 | 129.5 | 280 | 2880 | 0.1 | 8 | 70 | Modeling of RO/NF membrane rejections of PhACs and organic compounds: a statistical analysis
800 | NF90 | NF | Carbontetrachloride | 56-23-5 | ClC(Cl)(Cl)Cl | 153.81 | 0.317 | 0.33237 | 0 | 2.997 | 1.59 | 2.5975e-09 | nan | 0.3 | 2.83 | 2.83 | 793 | nan | 0.26569 | 35.2 | 3.16 | 3.18 | 0 | 0.46 | 0.38 | 0 | 0 | 0.7391 | 118 | 0.23867 | 1.3926 | 0.15414 | 1 | -0.4718 | 60 | 42 | -27.29 | -2.0867 | -90.6157 | 129.5 | 280 | 2880 | 0.1 | 8 | 52 | Modeling of RO/NF membrane rejections of PhACs and organic compounds: a statistical analysis
801 | NF90 | NF | Perchloroethylene | 127-18-4 | ClC(Cl)=C(Cl)Cl | 165.82 | 0.35035 | 0.34421 | 0 | 2.615 | 1.6227 | 1.0556e-05 | nan | 0.11 | 3.4 | 3.4 | 206 | -0.068221 | 0.13644 | 35.6 | 3.18 | 3.86 | 0 | 0.64 | 0.44 | 0 | 0 | 0.837 | 118 | 0.23867 | 1.4422 | 0.19554 | 1 | -0.48435 | 60 | 42 | -27.29 | -2.0867 | -90.6157 | 129.5 | 280 | 2880 | 0.1 | 8 | 57 | Modeling of RO/NF membrane rejections of PhACs and organic compounds: a statistical analysis
802 | NF90 | NF | Trichloroethylene | 79-01-6 | ClC=C(Cl)Cl | 131.38 | 0.34714 | 0.30886 | 0 | 2.178 | 1.4642 | 1.1413e-05 | nan | 0.95 | 2.42 | 2.42 | 1280 | -0.090359 | 0.1176 | 31 | 3.13 | 3.85 | 0 | 0.52 | 0.37 | 0.08 | 0.03 | 0.7146 | 118 | 0.23867 | 1.2941 | 0.086498 | 1 | -0.33548 | 60 | 42 | -27.29 | -2.0867 | -90.6157 | 129.5 | 280 | 2880 | 0.1 | 8 | 0 | Modeling of RO/NF membrane rejections of PhACs and organic compounds: a statistical analysis
803 | NTR7450 | NF | Aniline | 62-53-3 | NC1=CC=CC=C1 | 93.129 | 0.37208 | 0.26316 | 0.0044 | 1.144 | 1.0217 | 2.6955e-09 | 4.6 | nan | 1.12 | 1.17 | 36000 | -0.39873 | 0.031348 | 41.7 | 3.41 | 4.06 | -0.07304 | 0.96 | 0.96 | 0.26 | 0.41 | 0.8162 | 310 | 0.40874 | 0.64383 | 0.12686 | 1.0028 | -0.84164 | 70 | 57.5807 | -16.6 | -1.2327 | -31.2578 | 9 | 1500 | 10 | 1.663 | 7 | 1.7 | Influence of molecular size, polarity and charge on the retention of organic molecules by nanofiltration
804 | NTR7450 | NF | Benzoic acid | 65-85-0 | O=C(O)C1=CC=CC=C1 | 122.123 | 0.4115 | 0.29854 | -1 | 1.631 | 1.2659 | 3.2078e-09 | 4.207 | nan | 0.56 | -1 | 3400 | -0.47764 | 0.33518 | 48.7 | 3.58 | 4.73 | 16.6 | 0.73 | 0.9 | 0.59 | 0.4 | 0.9317 | 310 | 0.40874 | 0.73038 | 0.072692 | 0.52396 | -1.0868 | 70 | 57.5807 | -16.6 | -1.2327 | -31.2578 | 9 | 1500 | 10 | 100 | 7 | 2.6 | Influence of molecular size, polarity and charge on the retention of organic molecules by nanofiltration
805 | NTR7450 | NF | Benzylalcohol | 100-51-6 | OCC1=CC=CC=C1 | 108.14 | 0.39485 | 0.28211 | 0 | 1.206 | 1.045 | 2.7687e-09 | 15.4 | nan | 1.1 | 1.1 | 42900 | -0.39168 | 0.068137 | 40.7 | 3.36 | 4.64 | 0 | 0.8 | 0.87 | 0.39 | 0.56 | 0.916 | 310 | 0.40874 | 0.6902 | 0.095978 | 1 | -0.80498 | 70 | 57.5807 | -16.6 | -1.2327 | -31.2578 | 9 | 1500 | 10 | 0.62766 | 7 | 29.3 | Influence of molecular size, polarity and charge on the retention of organic molecules by nanofiltration
806 | NTR7450 | NF | Benzonitrile | 100-47-0 | N#CC1=CC=CC=C1 | 103.124 | 0.3926 | 0.27594 | 0 | 1.829 | 1.01 | 2.6636e-09 | 14 | nan | 1.56 | 1.56 | 2000 | -0.19244 | 0.099109 | 41 | 3.41 | 4.52 | 0 | 0.74 | 1.11 | 0 | 0.33 | 0.8711 | 310 | 0.40874 | 0.67511 | 0.10555 | 1 | -0.81602 | 70 | 57.5807 | -16.6 | -1.2327 | -31.2578 | 9 | 1500 | 10 | 0.4604 | 7 | 4.9 | Influence of molecular size, polarity and charge on the retention of organic molecules by nanofiltration
808 | NTR7450 | NF | Caprolactam | 105-60-2 | O=C1CCCCCN1 | 113.16 | 0.39647 | 0.28813 | 0 | 0.31 | 1.02 | 2.0102e-09 | nan | 16.61 | -0.02 | -0.02 | 5250000 | -0.35611 | 0.21949 | 30.4 | 3.92 | 4.01 | 0 | 0.59 | 1.72 | 0.38 | 0.75 | 0.9609 | 310 | 0.40874 | 0.70493 | 0.087067 | 1 | -0.39744 | 70 | 57.5807 | -16.6 | -1.2327 | -31.2578 | 9 | 1500 | 10 | 200 | 7 | 8.5 | Influence of molecular size, polarity and charge on the retention of organic molecules by nanofiltration
810 | NTR7450 | NF | Ethanol | 64-17-5 | CCO | 46.069 | 0.27784 | 0.18965 | 0 | -0.162 | 0.789 | 3.6411e-09 | 15.9 | nan | -0.31 | -0.31 | 1000000 | -0.39666 | 0.040221 | 22.3 | 2.39 | 3.23 | 0 | 0.25 | 0.42 | 0.37 | 0.48 | 0.4491 | 310 | 0.40874 | 0.46399 | 0.28731 | 1 | -0.025054 | 70 | 57.5807 | -16.6 | -1.2327 | -31.2578 | 9 | 1500 | 10 | 0.82268 | 7 | 4.7 | Influence of molecular size, polarity and charge on the retention of organic molecules by nanofiltration
811 | NTR7450 | NF | Galactose | 10257-28-0 | OC[C@H]1OC(O)[C@H](O)[C@@H](O)[C@H]1O | 180.156 | 0.43049 | 0.35775 | 0 | -2.933 | 1.616 | 2.8513e-09 | 12.45 | nan | -3.24 | -3.24 | 404000 | -0.39358 | 0.15075 | nan | 4.02 | 4.61 | 0 | 1.056 | 1.631 | 1.194 | 1.995 | 1.1976 | 310 | 0.40874 | 0.87526 | 0.015561 | 1 | #VALUE! | 70 | 57.5807 | -16.6 | -1.2327 | -31.2578 | 9 | 1500 | 10 | 500 | 7 | 28.9 | Influence of molecular size, polarity and charge on the retention of organic molecules by nanofiltration
813 | NTR7450 | NF | Isopropanol | 67-63-0 | CC(C)O | 60.096 | 0.31483 | 0.21462 | 0 | 0.255 | 0.785 | 2.5396e-09 | 17.1 | nan | nan | nan | 1000000 | -0.39371 | 0.048348 | 22.6 | 2.95 | 3.36 | 0 | 0.21 | 0.36 | 0.33 | 0.56 | 0.59 | 310 | 0.40874 | 0.52509 | 0.22554 | 1 | -0.039952 | 70 | 57.5807 | -16.6 | -1.2327 | -31.2578 | 9 | 1500 | 10 | 1.0734 | 7 | 6.7 | Influence of molecular size, polarity and charge on the retention of organic molecules by nanofiltration
814 | NTR7450 | NF | Methylethylketon | 78-93-3 | CCC(C)=O | 72.107 | 0.33287 | 0.23362 | 0 | 0.807 | 0.805 | 1.1425e-05 | 14.7 | nan | 0.29 | 0.29 | 223000 | -0.30004 | 0.12907 | 21 | 2.77 | 4 | 0 | 0.17 | 0.7 | 0 | 0.51 | 0.6879 | 310 | 0.40874 | 0.57156 | 0.18356 | 1 | 0.040692 | 70 | 57.5807 | -16.6 | -1.2327 | -31.2578 | 9 | 1500 | 10 | 1.6098 | 7 | 4.1 | Influence of molecular size, polarity and charge on the retention of organic molecules by nanofiltration
819 | NTR7450 | NF | Nitrobenzene | 98-95-3 | O=[N+]([O-])C1=CC=CC=C1 | 123.111 | 0.38502 | 0.29966 | 0 | 1.913 | 1.2037 | 1.0551e-05 | 3.98 | nan | 1.81 | 1.81 | 2090 | -0.25831 | 0.26892 | 45.3 | 3.4 | 4.36 | 0 | 0.87 | 1.11 | 0 | 0.28 | 0.8906 | 310 | 0.40874 | 0.73313 | 0.07122 | 1 | -0.97009 | 70 | 57.5807 | -16.6 | -1.2327 | -31.2578 | 9 | 1500 | 10 | 1.9236 | 7 | 20.1 | Influence of molecular size, polarity and charge on the retention of organic molecules by nanofiltration
821 | NTR7450 | NF | Phenol | 108-95-2 | OC1=CC=CC=C1 | 94.113 | 0.36693 | 0.26445 | 0 | 1.67 | 1.071 | 1.1558e-05 | 10.02 | nan | 1.67 | 1.67 | 82800 | -0.50797 | 0.11507 | 40.9 | 3.4 | 3.96 | 0 | 0.81 | 0.89 | 0.6 | 0.3 | 0.7751 | 310 | 0.40874 | 0.64698 | 0.12462 | 1 | -0.81235 | 70 | 57.5807 | -16.6 | -1.2327 | -31.2578 | 9 | 1500 | 10 | 200 | 7 | 0 | Influence of molecular size, polarity and charge on the retention of organic molecules by nanofiltration
824 | NTR7450 | NF | Xylose | 41247-05-6 | O=C[C@H](O)[C@@H](O)[C@H](O)CO | 150.13 | 0.40849 | 0.32865 | 0 | -2.302 | 1.525 | 1.0796e-05 | 12.14 | nan | -2.39 | -2.39 | 1250000 | -0.39358 | 0.15075 | 81.4 | 4.06 | 4.11 | 0 | 0.744 | 1.653 | 0.354 | 1.575 | 1.0636 | 310 | 0.40874 | 0.80405 | 0.038396 | 1 | -2.0485 | 70 | 57.5807 | -16.6 | -1.2327 | -31.2578 | 9 | 1500 | 10 | 250 | 7 | 26.1 | Influence of molecular size, polarity and charge on the retention of organic molecules by nanofiltration
825 | RE-BLR | RO | Bromoform | 75-25-2 | CCC(CC)OC(=O)C(CC)CC | 252.731 | 0.33442 | 0.41879 | 0 | 2.276 | 2.8899 | 4.0816e-09 | 14.98 | nan | 2.4 | 2.4 | 3100 | -0.063717 | 0.12422 | 49.8 | 3.27 | 3.42 | 0 | 0.97 | 0.68 | 0.15 | 0.06 | 0.7745 | 100 | 0.21765 | 1.9242 | 0.85408 | 1 | -0.97162 | 47 | 43.3133 | -17.61 | -1.3106 | -62.4078 | nan | 480 | 2880 | 0.1 | 8 | 50 | Modeling of RO/NF membrane rejections of PhACs and organic compounds: a statistical analysis
826 | RE-BLR | RO | Chloroform | 67-66-3 | ClC(Cl)Cl | 119.37 | 0.31092 | 0.29538 | 0 | 1.825 | 1.4835 | 3.0873e-09 | nan | 1.12 | 1.97 | 1.97 | 7950 | -0.087412 | 0.18011 | 28.9 | 3.04 | 3.18 | 0 | 0.43 | 0.49 | 0.15 | 0.02 | 0.6167 | 100 | 0.21765 | 1.3572 | 0.12756 | 1 | -0.28761 | 47 | 43.3133 | -17.61 | -1.3106 | -62.4078 | nan | 480 | 2880 | 0.1 | 8 | 34 | Modeling of RO/NF membrane rejections of PhACs and organic compounds: a statistical analysis
827 | RE-BLR | RO | Carbontetrabromide | 558-13-4 | BrC(Br)(Br)Br | 331.627 | 0.33949 | 0.47524 | 0 | 3.597 | 3.42 | 3.9328e-09 | nan | 0.01 | 3.42 | 3.42 | 200 | -0.047133 | 0.18853 | 63 | 3.37 | 3.42 | 0 | 1.19 | 0.94 | 0 | 0 | 0.9495 | 100 | 0.21765 | 2.1835 | 1.4007 | 1 | -1.3298 | 47 | 43.3133 | -17.61 | -1.3106 | -62.4078 | nan | 480 | 2880 | 0.1 | 8 | 99 | Modeling of RO/NF membrane rejections of PhACs and organic compounds: a statistical analysis
828 | RE-BLR | RO | Carbontetrachloride | 56-23-5 | ClC(Cl)(Cl)Cl | 153.81 | 0.317 | 0.33237 | 0 | 2.997 | 1.59 | 2.5975e-09 | nan | 0.3 | 2.83 | 2.83 | 793 | nan | 0.26569 | 35.2 | 3.16 | 3.18 | 0 | 0.46 | 0.38 | 0 | 0 | 0.7391 | 100 | 0.21765 | 1.5271 | 0.27783 | 1 | -0.51428 | 47 | 43.3133 | -17.61 | -1.3106 | -62.4078 | nan | 480 | 2880 | 0.1 | 8 | 90 | Modeling of RO/NF membrane rejections of PhACs and organic compounds: a statistical analysis
829 | RE-BLR | RO | Perchloroethylene | 127-18-4 | ClC(Cl)=C(Cl)Cl | 165.82 | 0.35035 | 0.34421 | 0 | 2.615 | 1.6227 | 1.0556e-05 | nan | 0.11 | 3.4 | 3.4 | 206 | -0.068221 | 0.13644 | 35.6 | 3.18 | 3.86 | 0 | 0.64 | 0.44 | 0 | 0 | 0.837 | 100 | 0.21765 | 1.5815 | 0.33812 | 1 | -0.52796 | 47 | 43.3133 | -17.61 | -1.3106 | -62.4078 | nan | 480 | 2880 | 0.1 | 8 | 87 | Modeling of RO/NF membrane rejections of PhACs and organic compounds: a statistical analysis
830 | RE-BLR | RO | Trichloroethylene | 79-01-6 | ClC=C(Cl)Cl | 131.38 | 0.34714 | 0.30886 | 0 | 2.178 | 1.4642 | 1.1413e-05 | nan | 0.95 | 2.42 | 2.42 | 1280 | -0.090359 | 0.1176 | 31 | 3.13 | 3.85 | 0 | 0.52 | 0.37 | 0.08 | 0.03 | 0.7146 | 100 | 0.21765 | 1.4191 | 0.17563 | 1 | -0.36569 | 47 | 43.3133 | -17.61 | -1.3106 | -62.4078 | nan | 480 | 2880 | 0.1 | 8 | 33 | Modeling of RO/NF membrane rejections of PhACs and organic compounds: a statistical analysis
831 | SB50 | RO | Bromoacetic acid | 79-08-3 | O=C(O)CBr | 138.948 | 0.30975 | 0.31702 | -0.879 | 0.499 | 2.003 | 5.0529e-09 | 2.89 | nan | -2.17 | -3.14 | 293000 | -0.48062 | 0.31362 | 51.3 | 2.68 | 3.58 | 9.669 | 0.56 | 1.06 | 0.77 | 0.38 | 0.6398 | 152 | 0.27482 | 1.1536 | 0.023581 | 0.68628 | -1.1235 | 63 | 52.8815 | -11 | -0.80897 | -30.5091 | nan | 689.476 | 10 | 0.1 | 3.5 | 54.459 | Removal of haloacetic acids from swimming pool water by reverse osmosis and nanofiltration
832 | SB50 | RO | Bromochloroacetic acid | 5589-96-8 | O=C(O)C(Cl)Br | 173.39 | 0.34005 | 0.35143 | -0.9711 | 0.786 | 2.137 | 3.9894e-09 | 1.4 | nan | -2.51 | -2.67 | 250000 | -0.47951 | 0.33211 | 55.5 | 3.23 | 3.58 | 10.6821 | 0.608 | 1.059 | 0.915 | 0.717 | 0.7837 | 152 | 0.27482 | 1.2788 | 0.077724 | 0.65974 | -1.253 | 63 | 52.8815 | -11 | -0.80897 | -30.5091 | nan | 689.476 | 10 | 0.1 | 3.5 | 84.033 | Removal of haloacetic acids from swimming pool water by reverse osmosis and nanofiltration
834 | SB50 | RO | Chloroacetic acid | 79-11-8 | O=C(O)CCl | 94.49 | 0.30092 | 0.26494 | -0.7356 | 0.314 | 1.4043 | 4.2167e-09 | 2.87 | nan | -2.6 | -3.51 | 858000 | -0.48035 | 0.31794 | 41.9 | 2.64 | 3.43 | 8.0916 | 0.43 | 1.03 | 0.79 | 0.35 | 0.5872 | 152 | 0.27482 | 0.96406 | 0.001292 | 0.72975 | -0.81284 | 63 | 52.8815 | -11 | -0.80897 | -30.5091 | nan | 689.476 | 10 | 0.1 | 3.5 | 51.213 | Removal of haloacetic acids from swimming pool water by reverse osmosis and nanofiltration
837 | SB50 | RO | Dichloroacetic acid | 79-43-6 | O=C(O)C(Cl)Cl | 128.94 | 0.32692 | 0.30618 | -0.941 | 1.058 | 1.563 | 3.3467e-09 | 1.26 | nan | -2.71 | -2.86 | 1000000 | -0.47924 | 0.33652 | 47 | 3.08 | 3.47 | 10.351 | 0.48 | 1.2 | 0.92 | 0.26 | 0.7096 | 152 | 0.27482 | 1.1141 | 0.013023 | 0.6683 | -0.98525 | 63 | 52.8815 | -11 | -0.80897 | -30.5091 | nan | 689.476 | 10 | 0.1 | 3.5 | 84.393 | Removal of haloacetic acids from swimming pool water by reverse osmosis and nanofiltration
838 | SB50 | RO | Erythritol | 149-32-6 | OC[C@H](O)[C@H](O)CO | 122.1 | 0.39824 | 0.29851 | 0 | -2.469 | 1.44 | 4.0343e-09 | 13.903 | nan | -2.29 | -2.29 | 610000 | -0.39358 | 0.10512 | 77.2 | 3.36 | 4.72 | 0 | 0.79 | 1.5 | 1.65 | 1.42 | 0.907 | 152 | 0.27482 | 1.0862 | 0.0074327 | 1 | -1.8552 | 63 | 52.8815 | -11 | -0.80897 | -30.5091 | nan | 689.476 | 10 | 0.1 | 3.5 | 87.639 | Removal of haloacetic acids from swimming pool water by reverse osmosis and nanofiltration
839 | SB50 | RO | Glycerol | 56-81-5 | OCC(O)CO | 92.094 | 0.3631 | 0.26179 | 0 | -1.839 | 1.261 | 4.3455e-09 | 14.4 | nan | -1.76 | -1.76 | 1000000 | -0.39359 | 0.10005 | 61.9 | 3.01 | 4.38 | 0 | 0.51 | 0.72 | 0.64 | 1.21 | 0.7074 | 152 | 0.27482 | 0.9526 | 0.0022467 | 1 | -1.4412 | 63 | 52.8815 | -11 | -0.80897 | -30.5091 | nan | 689.476 | 10 | 0.1 | 3.5 | 64.197 | Removal of haloacetic acids from swimming pool water by reverse osmosis and nanofiltration
840 | SB50 | RO | Glucose | 5996-10-1 | OC[C@H]1O[C@H](O)[C@H](O)[C@@H](O)[C@@H]1O | 180.156 | 0.43918 | 0.35775 | 0 | -2.933 | 1.544 | 2.7826e-09 | 12.45 | nan | -3.24 | -3.24 | 1000000 | -0.39358 | 0.15075 | 81.7 | 4.01 | 4.81 | 0 | 1.056 | 1.631 | 1.194 | 1.995 | 1.1976 | 152 | 0.27482 | 1.3018 | 0.091069 | 1 | -1.9689 | 63 | 52.8815 | -11 | -0.80897 | -30.5091 | nan | 689.476 | 10 | 0.1 | 3.5 | 99.541 | Removal of haloacetic acids from swimming pool water by reverse osmosis and nanofiltration
842 | SB50 | RO | Sucrose | 57-50-1 | OC[C@H]1O[C@H](O[C@]2(CO)O[C@H](CO)[C@@H](O)[C@@H]2O)[C@H](O)[C@@H](O)[C@@H]1O | 342.297 | 0.55582 | 0.48229 | 0 | -4.529 | 1.5805 | 6.7269e-06 | 12.62 | nan | -3.7 | -3.7 | 2120000 | -0.39357 | 0.22355 | 113 | 5.29 | 5.84 | 0 | 2.32 | 2.78 | 3 | 3.05 | 2.2279 | 152 | 0.27482 | 1.755 | 0.56997 | 1 | -2.686 | 63 | 52.8815 | -11 | -0.80897 | -30.5091 | nan | 689.476 | 10 | 0.1 | 3.5 | 98.82 | Removal of haloacetic acids from swimming pool water by reverse osmosis and nanofiltration
843 | SB50 | RO | Tribromoacetic acid | 75-96-7 | O=C(O)C(Br)(Br)Br | 296.74 | 0.36639 | 0.45128 | -0.9984 | 1.98 | 3.098 | 1.0975e-05 | 0.72 | nan | -1.25 | -1.26 | 200000 | -0.47892 | 0.34202 | 78.4 | 3.39 | 3.96 | 10.9824 | 1.08 | 1.26 | 0.98 | 0.31 | 0.9898 | 152 | 0.27482 | 1.6421 | 0.4123 | 0.65207 | -1.8858 | 63 | 52.8815 | -11 | -0.80897 | -30.5091 | nan | 689.476 | 10 | 0.1 | 3.5 | 83.672 | Removal of haloacetic acids from swimming pool water by reverse osmosis and nanofiltration
844 | SB50 | RO | Trichloroacetic acid | 76-03-9 | O=C(O)C(Cl)(Cl)Cl | 163.38 | 0.34935 | 0.34184 | -0.9838 | 1.529 | 1.6126 | 1.0611e-05 | 0.51 | nan | -2.22 | -2.23 | 54000 | -0.47808 | 0.35561 | 53 | 3.17 | 3.85 | 10.8218 | 0.52 | 1.21 | 1.01 | 0.26 | 0.832 | 152 | 0.27482 | 1.2439 | 0.05948 | 0.65616 | -1.1765 | 63 | 52.8815 | -11 | -0.80897 | -30.5091 | nan | 689.476 | 10 | 0.1 | 3.5 | 88.361 | Removal of haloacetic acids from swimming pool water by reverse osmosis and nanofiltration
845 | SB50 | RO | Xylose | 41247-05-6 | O=C[C@H](O)[C@@H](O)[C@H](O)CO | 150.13 | 0.40849 | 0.32865 | 0 | -2.302 | 1.525 | 1.0796e-05 | 12.14 | nan | -2.39 | -2.39 | 1250000 | -0.39358 | 0.15075 | 81.4 | 4.06 | 4.11 | 0 | 0.744 | 1.653 | 0.354 | 1.575 | 1.0636 | 152 | 0.27482 | 1.1959 | 0.038367 | 1 | -1.9614 | 63 | 52.8815 | -11 | -0.80897 | -30.5091 | nan | 689.476 | 10 | 0.1 | 3.5 | 87.279 | Removal of haloacetic acids from swimming pool water by reverse osmosis and nanofiltration
846 | SR2 | NF | Acetaminophen | 103-90-2 | CC(=O)NC1=CC=C(O)C=C1 | 151.165 | 0.44484 | 0.3297 | 0 | 0.907 | 1.293 | 3.2561e-09 | 9.5 | nan | 0.49 | 0.49 | 14000 | -0.50796 | 0.22075 | 52.8 | 3.49 | 5.67 | 0 | 1.12 | 1.63 | 1.01 | 0.91 | 1.1724 | 460 | 0.50923 | 0.64745 | 0.12429 | 1 | -1.0125 | 40.1 | 39.8337 | -4.66 | -0.34057 | -6.9316 | 17.9 | 1000 | 10 | 0.5 | 6 | 32.131 | Influences of solution chemistry and polymeric natural organic matter on the removal of aquatic pharmaceutical residuals by nanofiltration
847 | SR2 | NF | Acetaminophen | 103-90-2 | CC(=O)NC1=CC=C(O)C=C1 | 151.165 | 0.44484 | 0.3297 | -0.0107 | 0.907 | 1.293 | 3.2561e-09 | 9.5 | nan | 0.49 | 0.49 | 14000 | -0.50796 | 0.22075 | 52.8 | 3.49 | 5.67 | 0.049862 | 1.12 | 1.63 | 1.01 | 0.91 | 1.1724 | 460 | 0.50923 | 0.64745 | 0.12429 | 0.99806 | -1.0125 | 40.1 | 39.8337 | -4.66 | -0.34057 | -6.9316 | 17.9 | 1000 | 10 | 0.5 | 7.5 | 34 | Influences of solution chemistry and polymeric natural organic matter on the removal of aquatic pharmaceutical residuals by nanofiltration
848 | SR2 | NF | Acetaminophen | 103-90-2 | CC(=O)NC1=CC=C(O)C=C1 | 151.165 | 0.44484 | 0.3297 | -0.2555 | 0.907 | 1.293 | 3.2561e-09 | 9.5 | nan | 0.49 | 0.49 | 14000 | -0.50796 | 0.22075 | 52.8 | 3.49 | 5.67 | 1.1906 | 1.12 | 1.63 | 1.01 | 0.91 | 1.1724 | 460 | 0.50923 | 0.64745 | 0.12429 | 0.9547 | -1.0125 | 40.1 | 39.8337 | -4.66 | -0.34057 | -6.9316 | 17.9 | 1000 | 10 | 0.5 | 9 | 36.033 | Influences of solution chemistry and polymeric natural organic matter on the removal of aquatic pharmaceutical residuals by nanofiltration
851 | SR2 | NF | Indomethacin | 53-86-1 | COC1=CC=C2C(=C1)C(CC(=O)O)=C(C)N2C(=O)C1=CC=C(Cl)C=C1 | 357.79 | 0.66895 | 0.49233 | -1 | 3.53 | 1.38 | 1.7903e-09 | 4.5 | nan | 2.47 | 0.75 | 0.937 | -0.49674 | 0.30741 | 47.4 | 5.24 | 8.54 | 4.66 | 2.24 | 1.47 | 0.58 | 1.43 | 2.5299 | 460 | 0.50923 | 0.96682 | 0.0011007 | 0.83407 | -0.86375 | 40.1 | 39.8337 | -4.66 | -0.34057 | -6.9316 | 17.9 | 1000 | 10 | 0.5 | 7.5 | 82 | Influences of solution chemistry and polymeric natural organic matter on the removal of aquatic pharmaceutical residuals by nanofiltration
852 | SR2 | NF | Tetracycline | 60-54-8 | CN(C)[C@@H]1C(O)=C(C(N)=O)C(=O)C2(O)C(O)=C3C(=O)C4=C(O)C=CC=C4[C@@](C)(O)C3C[C@@H]12 | 444.44 | 0.63486 | 0.54462 | -0.6363 | -3.493 | 1.64 | 5.8803e-06 | 7.68 | nan | nan | nan | 231 | -0.50718 | 0.21125 | 100.5 | 5.41 | 7.45 | 2.9652 | 3.5 | 3.6 | 1.35 | 3.29 | 3.0992 | 460 | 0.50923 | 1.0695 | 0.0048302 | 0.89096 | -2.0879 | 40.1 | 39.8337 | -4.66 | -0.34057 | -6.9316 | 17.9 | 750 | 10 | 0.5 | 7.5 | 75 | Influences of solution chemistry and polymeric natural organic matter on the removal of aquatic pharmaceutical residuals by nanofiltration
853 | SR2 | NF | Tetracycline | 60-54-8 | CN(C)[C@@H]1C(O)=C(C(N)=O)C(=O)C2(O)C(O)=C3C(=O)C4=C(O)C=CC=C4[C@@](C)(O)C3C[C@@H]12 | 444.44 | 0.63486 | 0.54462 | -0.6363 | -3.493 | 1.64 | 5.8803e-06 | 7.68 | nan | nan | nan | 231 | -0.50718 | 0.21125 | 100.5 | 5.41 | 7.45 | 2.9652 | 3.5 | 3.6 | 1.35 | 3.29 | 3.0992 | 460 | 0.50923 | 1.0695 | 0.0048302 | 0.89096 | -2.0879 | 40.1 | 39.8337 | -4.66 | -0.34057 | -6.9316 | 17.9 | 1000 | 10 | 0.5 | 7.5 | 89 | Influences of solution chemistry and polymeric natural organic matter on the removal of aquatic pharmaceutical residuals by nanofiltration
854 | SR2 | NF | Tetracycline | 60-54-8 | CN(C)[C@@H]1C(O)=C(C(N)=O)C(=O)C2(O)C(O)=C3C(=O)C4=C(O)C=CC=C4[C@@](C)(O)C3C[C@@H]12 | 444.44 | 0.63486 | 0.54462 | -0.6363 | -3.493 | 1.64 | 5.8803e-06 | 7.68 | nan | nan | nan | 231 | -0.50718 | 0.21125 | 100.5 | 5.41 | 7.45 | 2.9652 | 3.5 | 3.6 | 1.35 | 3.29 | 3.0992 | 460 | 0.50923 | 1.0695 | 0.0048302 | 0.89096 | -2.0879 | 40.1 | 39.8337 | -4.66 | -0.34057 | -6.9316 | 17.9 | 1250 | 10 | 0.5 | 7.5 | 93 | Influences of solution chemistry and polymeric natural organic matter on the removal of aquatic pharmaceutical residuals by nanofiltration
855 | SR3 | NF | Acetaminophen | 103-90-2 | CC(=O)NC1=CC=C(O)C=C1 | 151.165 | 0.44484 | 0.3297 | 0 | 0.907 | 1.293 | 3.2561e-09 | 9.5 | nan | 0.49 | 0.49 | 14000 | -0.50796 | 0.22075 | 52.8 | 3.49 | 5.67 | 0 | 1.12 | 1.63 | 1.01 | 0.91 | 1.1724 | 165 | 0.28767 | 1.1461 | 0.021345 | 1 | -1.041 | 44.6 | 42.0533 | -7 | -0.51247 | -18.4635 | 5.2 | 1000 | 10 | 0.5 | 6 | 52.098 | Influences of solution chemistry and polymeric natural organic matter on the removal of aquatic pharmaceutical residuals by nanofiltration
856 | SR3 | NF | Acetaminophen | 103-90-2 | CC(=O)NC1=CC=C(O)C=C1 | 151.165 | 0.44484 | 0.3297 | -0.0107 | 0.907 | 1.293 | 3.2561e-09 | 9.5 | nan | 0.49 | 0.49 | 14000 | -0.50796 | 0.22075 | 52.8 | 3.49 | 5.67 | 0.0749 | 1.12 | 1.63 | 1.01 | 0.91 | 1.1724 | 165 | 0.28767 | 1.1461 | 0.021345 | 0.99709 | -1.041 | 44.6 | 42.0533 | -7 | -0.51247 | -18.4635 | 5.2 | 1000 | 10 | 0.5 | 7.5 | 58 | Influences of solution chemistry and polymeric natural organic matter on the removal of aquatic pharmaceutical residuals by nanofiltration
857 | SR3 | NF | Acetaminophen | 103-90-2 | CC(=O)NC1=CC=C(O)C=C1 | 151.165 | 0.44484 | 0.3297 | -0.2555 | 0.907 | 1.293 | 3.2561e-09 | 9.5 | nan | 0.49 | 0.49 | 14000 | -0.50796 | 0.22075 | 52.8 | 3.49 | 5.67 | 1.7885 | 1.12 | 1.63 | 1.01 | 0.91 | 1.1724 | 165 | 0.28767 | 1.1461 | 0.021345 | 0.93273 | -1.041 | 44.6 | 42.0533 | -7 | -0.51247 | -18.4635 | 5.2 | 1000 | 10 | 0.5 | 9 | 59.213 | Influences of solution chemistry and polymeric natural organic matter on the removal of aquatic pharmaceutical residuals by nanofiltration
860 | SR3 | NF | Indomethacin | 53-86-1 | COC1=CC=C2C(=C1)C(CC(=O)O)=C(C)N2C(=O)C1=CC=C(Cl)C=C1 | 357.79 | 0.66895 | 0.49233 | -1 | 3.53 | 1.38 | 1.7903e-09 | 4.5 | nan | 2.47 | 0.75 | 0.937 | -0.49674 | 0.30741 | 47.4 | 5.24 | 8.54 | 7 | 2.24 | 1.47 | 0.58 | 1.43 | 2.5299 | 165 | 0.28767 | 1.7115 | 0.50616 | 0.76144 | -0.88806 | 44.6 | 42.0533 | -7 | -0.51247 | -18.4635 | 5.2 | 1000 | 10 | 0.5 | 7.5 | 95 | Influences of solution chemistry and polymeric natural organic matter on the removal of aquatic pharmaceutical residuals by nanofiltration
861 | SR3 | NF | Tetracycline | 60-54-8 | CN(C)[C@@H]1C(O)=C(C(N)=O)C(=O)C2(O)C(O)=C3C(=O)C4=C(O)C=CC=C4[C@@](C)(O)C3C[C@@H]12 | 444.44 | 0.63486 | 0.54462 | -0.6363 | -3.493 | 1.64 | 5.8803e-06 | 7.68 | nan | nan | nan | 231 | -0.50718 | 0.21125 | 100.5 | 5.41 | 7.45 | 4.4541 | 3.5 | 3.6 | 1.35 | 3.29 | 3.0992 | 165 | 0.28767 | 1.8932 | 0.79782 | 0.84078 | -2.1467 | 44.6 | 42.0533 | -7 | -0.51247 | -18.4635 | 5.2 | 750 | 10 | 0.5 | 7.5 | 93.78 | Influences of solution chemistry and polymeric natural organic matter on the removal of aquatic pharmaceutical residuals by nanofiltration
862 | SR3 | NF | Tetracycline | 60-54-8 | CN(C)[C@@H]1C(O)=C(C(N)=O)C(=O)C2(O)C(O)=C3C(=O)C4=C(O)C=CC=C4[C@@](C)(O)C3C[C@@H]12 | 444.44 | 0.63486 | 0.54462 | -0.6363 | -3.493 | 1.64 | 5.8803e-06 | 7.68 | nan | nan | nan | 231 | -0.50718 | 0.21125 | 100.5 | 5.41 | 7.45 | 4.4541 | 3.5 | 3.6 | 1.35 | 3.29 | 3.0992 | 165 | 0.28767 | 1.8932 | 0.79782 | 0.84078 | -2.1467 | 44.6 | 42.0533 | -7 | -0.51247 | -18.4635 | 5.2 | 1000 | 10 | 0.5 | 7.5 | 98 | Influences of solution chemistry and polymeric natural organic matter on the removal of aquatic pharmaceutical residuals by nanofiltration
863 | SR3 | NF | Tetracycline | 60-54-8 | CN(C)[C@@H]1C(O)=C(C(N)=O)C(=O)C2(O)C(O)=C3C(=O)C4=C(O)C=CC=C4[C@@](C)(O)C3C[C@@H]12 | 444.44 | 0.63486 | 0.54462 | -0.6363 | -3.493 | 1.64 | 5.8803e-06 | 7.68 | nan | nan | nan | 231 | -0.50718 | 0.21125 | 100.5 | 5.41 | 7.45 | 4.4541 | 3.5 | 3.6 | 1.35 | 3.29 | 3.0992 | 165 | 0.28767 | 1.8932 | 0.79782 | 0.84078 | -2.1467 | 44.6 | 42.0533 | -7 | -0.51247 | -18.4635 | 5.2 | 1250 | 10 | 0.5 | 7.5 | 96.9 | Influences of solution chemistry and polymeric natural organic matter on the removal of aquatic pharmaceutical residuals by nanofiltration
864 | SWC1 | RO | Dexamethasone | 50-02-2 | C[C@@H]1CC2[C@@H]3CCC4=CC(=O)C=C[C@]4(C)[C@@]3(F)[C@@H](O)C[C@]2(C)[C@@]1(O)C(=O)CO | 392.467 | 0.60091 | 0.51399 | 0 | 1.682 | 1.32 | 1.3897e-09 | 12.13 | nan | 1.83 | 1.83 | 89 | -0.38971 | 0.18991 | 56.5 | 4.86 | 7.43 | 0 | 2.04 | 3.51 | 0.71 | 1.92 | 2.9132 | 100 | 0.21765 | 2.3616 | 1.8539 | 1 | -1.172 | 48.8 | 44.2914 | -30.6 | -2.3677 | -112.7468 | 52.9 | 1000 | 10 | 15 | 7 | 99.9 | Removal of Glucocorticosteroids and Anesthetics from Water with RO/NF Membranes
865 | SWC1 | RO | Dexamethasone | 50-02-2 | C[C@@H]1CC2[C@@H]3CCC4=CC(=O)C=C[C@]4(C)[C@@]3(F)[C@@H](O)C[C@]2(C)[C@@]1(O)C(=O)CO | 392.467 | 0.60091 | 0.51399 | 0 | 1.682 | 1.32 | 1.3897e-09 | 12.13 | nan | 1.83 | 1.83 | 89 | -0.38971 | 0.18991 | 56.5 | 4.86 | 7.43 | 0 | 2.04 | 3.51 | 0.71 | 1.92 | 2.9132 | 100 | 0.21765 | 2.3616 | 1.8539 | 1 | -1.172 | 48.8 | 44.2914 | -30.6 | -2.3677 | -112.7468 | 52.9 | 1000 | 120 | 15 | 7 | 99.6 | Removal of Glucocorticosteroids and Anesthetics from Water with RO/NF Membranes
866 | SWC1 | RO | Dexamethasone | 50-02-2 | C[C@@H]1CC2[C@@H]3CCC4=CC(=O)C=C[C@]4(C)[C@@]3(F)[C@@H](O)C[C@]2(C)[C@@]1(O)C(=O)CO | 392.467 | 0.60091 | 0.51399 | 0 | 1.682 | 1.32 | 1.3897e-09 | 12.13 | nan | 1.83 | 1.83 | 89 | -0.38971 | 0.18991 | 56.5 | 4.86 | 7.43 | 0 | 2.04 | 3.51 | 0.71 | 1.92 | 2.9132 | 100 | 0.21765 | 2.3616 | 1.8539 | 1 | -1.172 | 48.8 | 44.2914 | -30.6 | -2.3677 | -112.7468 | 52.9 | 1000 | 240 | 15 | 7 | 99.6 | Removal of Glucocorticosteroids and Anesthetics from Water with RO/NF Membranes
867 | SWC1 | RO | Dexamethasone | 50-02-2 | C[C@@H]1CC2[C@@H]3CCC4=CC(=O)C=C[C@]4(C)[C@@]3(F)[C@@H](O)C[C@]2(C)[C@@]1(O)C(=O)CO | 392.467 | 0.60091 | 0.51399 | 0 | 1.682 | 1.32 | 1.3897e-09 | 12.13 | nan | 1.83 | 1.83 | 89 | -0.38971 | 0.18991 | 56.5 | 4.86 | 7.43 | 0 | 2.04 | 3.51 | 0.71 | 1.92 | 2.9132 | 100 | 0.21765 | 2.3616 | 1.8539 | 1 | -1.172 | 48.8 | 44.2914 | -30.6 | -2.3677 | -112.7468 | 52.9 | 1000 | 360 | 15 | 7 | 99.6 | Removal of Glucocorticosteroids and Anesthetics from Water with RO/NF Membranes
868 | SWC1 | RO | Dexamethasone | 50-02-2 | C[C@@H]1CC2[C@@H]3CCC4=CC(=O)C=C[C@]4(C)[C@@]3(F)[C@@H](O)C[C@]2(C)[C@@]1(O)C(=O)CO | 392.467 | 0.60091 | 0.51399 | 0 | 1.682 | 1.32 | 1.3897e-09 | 12.13 | nan | 1.83 | 1.83 | 89 | -0.38971 | 0.18991 | 56.5 | 4.86 | 7.43 | 0 | 2.04 | 3.51 | 0.71 | 1.92 | 2.9132 | 100 | 0.21765 | 2.3616 | 1.8539 | 1 | -1.172 | 48.8 | 44.2914 | -30.6 | -2.3677 | -112.7468 | 52.9 | 1000 | 480 | 15 | 7 | 99.6 | Removal of Glucocorticosteroids and Anesthetics from Water with RO/NF Membranes
869 | SWC1 | RO | Dexamethasone | 50-02-2 | C[C@@H]1CC2[C@@H]3CCC4=CC(=O)C=C[C@]4(C)[C@@]3(F)[C@@H](O)C[C@]2(C)[C@@]1(O)C(=O)CO | 392.467 | 0.60091 | 0.51399 | 0 | 1.682 | 1.32 | 1.3897e-09 | 12.13 | nan | 1.83 | 1.83 | 89 | -0.38971 | 0.18991 | 56.5 | 4.86 | 7.43 | 0 | 2.04 | 3.51 | 0.71 | 1.92 | 2.9132 | 100 | 0.21765 | 2.3616 | 1.8539 | 1 | -1.172 | 48.8 | 44.2914 | -30.6 | -2.3677 | -112.7468 | 52.9 | 1000 | 720 | 15 | 7 | 99.6 | Removal of Glucocorticosteroids and Anesthetics from Water with RO/NF Membranes
870 | SWC1 | RO | Dexamethasone | 50-02-2 | C[C@@H]1CC2[C@@H]3CCC4=CC(=O)C=C[C@]4(C)[C@@]3(F)[C@@H](O)C[C@]2(C)[C@@]1(O)C(=O)CO | 392.467 | 0.60091 | 0.51399 | 0 | 1.682 | 1.32 | 1.3897e-09 | 12.13 | nan | 1.83 | 1.83 | 89 | -0.38971 | 0.18991 | 56.5 | 4.86 | 7.43 | 0 | 2.04 | 3.51 | 0.71 | 1.92 | 2.9132 | 100 | 0.21765 | 2.3616 | 1.8539 | 1 | -1.172 | 48.8 | 44.2914 | -30.6 | -2.3677 | -112.7468 | 52.9 | 1000 | 1440 | 15 | 7 | 99.6 | Removal of Glucocorticosteroids and Anesthetics from Water with RO/NF Membranes
871 | SWC1 | RO | Hydrocortisone | 50-23-7 | C[C@]12CC(O)[C@H]3[C@@H](CCC4=CC(=O)CC[C@@]43C)[C@@H]1CC[C@]2(O)C(=O)CO | 362.466 | 0.57887 | 0.49532 | 0 | 1.275 | 1.4 | 1.7562e-09 | 12.58 | nan | nan | nan | 320 | -0.39277 | 0.18963 | 58.8 | 4.45 | 7.53 | 0 | 2.03 | 3.49 | 0.71 | 1.9 | 2.7976 | 100 | 0.21765 | 2.2758 | 1.6276 | 1 | -1.2343 | 48.8 | 44.2914 | -30.6 | -2.3677 | -112.7468 | 52.9 | 1000 | 10 | 15 | 7 | 99.9 | Removal of Glucocorticosteroids and Anesthetics from Water with RO/NF Membranes
872 | SWC1 | RO | Hydrocortisone | 50-23-7 | C[C@]12CC(O)[C@H]3[C@@H](CCC4=CC(=O)CC[C@@]43C)[C@@H]1CC[C@]2(O)C(=O)CO | 362.466 | 0.57887 | 0.49532 | 0 | 1.275 | 1.4 | 1.7562e-09 | 12.58 | nan | nan | nan | 320 | -0.39277 | 0.18963 | 58.8 | 4.45 | 7.53 | 0 | 2.03 | 3.49 | 0.71 | 1.9 | 2.7976 | 100 | 0.21765 | 2.2758 | 1.6276 | 1 | -1.2343 | 48.8 | 44.2914 | -30.6 | -2.3677 | -112.7468 | 52.9 | 1000 | 120 | 15 | 7 | 99.6 | Removal of Glucocorticosteroids and Anesthetics from Water with RO/NF Membranes
873 | SWC1 | RO | Hydrocortisone | 50-23-7 | C[C@]12CC(O)[C@H]3[C@@H](CCC4=CC(=O)CC[C@@]43C)[C@@H]1CC[C@]2(O)C(=O)CO | 362.466 | 0.57887 | 0.49532 | 0 | 1.275 | 1.4 | 1.7562e-09 | 12.58 | nan | nan | nan | 320 | -0.39277 | 0.18963 | 58.8 | 4.45 | 7.53 | 0 | 2.03 | 3.49 | 0.71 | 1.9 | 2.7976 | 100 | 0.21765 | 2.2758 | 1.6276 | 1 | -1.2343 | 48.8 | 44.2914 | -30.6 | -2.3677 | -112.7468 | 52.9 | 1000 | 240 | 15 | 7 | 99.6 | Removal of Glucocorticosteroids and Anesthetics from Water with RO/NF Membranes
874 | SWC1 | RO | Hydrocortisone | 50-23-7 | C[C@]12CC(O)[C@H]3[C@@H](CCC4=CC(=O)CC[C@@]43C)[C@@H]1CC[C@]2(O)C(=O)CO | 362.466 | 0.57887 | 0.49532 | 0 | 1.275 | 1.4 | 1.7562e-09 | 12.58 | nan | nan | nan | 320 | -0.39277 | 0.18963 | 58.8 | 4.45 | 7.53 | 0 | 2.03 | 3.49 | 0.71 | 1.9 | 2.7976 | 100 | 0.21765 | 2.2758 | 1.6276 | 1 | -1.2343 | 48.8 | 44.2914 | -30.6 | -2.3677 | -112.7468 | 52.9 | 1000 | 360 | 15 | 7 | 99.6 | Removal of Glucocorticosteroids and Anesthetics from Water with RO/NF Membranes
875 | SWC1 | RO | Hydrocortisone | 50-23-7 | C[C@]12CC(O)[C@H]3[C@@H](CCC4=CC(=O)CC[C@@]43C)[C@@H]1CC[C@]2(O)C(=O)CO | 362.466 | 0.57887 | 0.49532 | 0 | 1.275 | 1.4 | 1.7562e-09 | 12.58 | nan | nan | nan | 320 | -0.39277 | 0.18963 | 58.8 | 4.45 | 7.53 | 0 | 2.03 | 3.49 | 0.71 | 1.9 | 2.7976 | 100 | 0.21765 | 2.2758 | 1.6276 | 1 | -1.2343 | 48.8 | 44.2914 | -30.6 | -2.3677 | -112.7468 | 52.9 | 1000 | 480 | 15 | 7 | 99.5 | Removal of Glucocorticosteroids and Anesthetics from Water with RO/NF Membranes
876 | SWC1 | RO | Hydrocortisone | 50-23-7 | C[C@]12CC(O)[C@H]3[C@@H](CCC4=CC(=O)CC[C@@]43C)[C@@H]1CC[C@]2(O)C(=O)CO | 362.466 | 0.57887 | 0.49532 | 0 | 1.275 | 1.4 | 1.7562e-09 | 12.58 | nan | nan | nan | 320 | -0.39277 | 0.18963 | 58.8 | 4.45 | 7.53 | 0 | 2.03 | 3.49 | 0.71 | 1.9 | 2.7976 | 100 | 0.21765 | 2.2758 | 1.6276 | 1 | -1.2343 | 48.8 | 44.2914 | -30.6 | -2.3677 | -112.7468 | 52.9 | 1000 | 720 | 15 | 7 | 99.5 | Removal of Glucocorticosteroids and Anesthetics from Water with RO/NF Membranes
877 | SWC1 | RO | Hydrocortisone | 50-23-7 | C[C@]12CC(O)[C@H]3[C@@H](CCC4=CC(=O)CC[C@@]43C)[C@@H]1CC[C@]2(O)C(=O)CO | 362.466 | 0.57887 | 0.49532 | 0 | 1.275 | 1.4 | 1.7562e-09 | 12.58 | nan | nan | nan | 320 | -0.39277 | 0.18963 | 58.8 | 4.45 | 7.53 | 0 | 2.03 | 3.49 | 0.71 | 1.9 | 2.7976 | 100 | 0.21765 | 2.2758 | 1.6276 | 1 | -1.2343 | 48.8 | 44.2914 | -30.6 | -2.3677 | -112.7468 | 52.9 | 1000 | 1440 | 15 | 7 | 99.6 | Removal of Glucocorticosteroids and Anesthetics from Water with RO/NF Membranes
878 | SWC1 | RO | Lidocaine | 137-58-6 | CCN(CC)CC(=O)NC1=C(C)C=CC=C1C | 234.343 | 0.55175 | 0.40432 | 0.8504 | 2.843 | 1.026 | 1.5154e-09 | 14.23 | 7.928 | 2.44 | 2.44 | 410 | -0.32448 | 0.23807 | 39.1 | 4.51 | 6.75 | -26.0222 | 1.11 | 1.51 | 0.07 | 1.24 | 2.0589 | 100 | 0.21765 | 1.8577 | 0.73564 | 2.7544 | -0.65191 | 48.8 | 44.2914 | -30.6 | -2.3677 | -112.7468 | 52.9 | 1000 | 10 | 15 | 7 | 100 | Removal of Glucocorticosteroids and Anesthetics from Water with RO/NF Membranes
879 | SWC1 | RO | Lidocaine | 137-58-6 | CCN(CC)CC(=O)NC1=C(C)C=CC=C1C | 234.343 | 0.55175 | 0.40432 | 0.8504 | 2.843 | 1.026 | 1.5154e-09 | 14.23 | 7.928 | 2.44 | 2.44 | 410 | -0.32448 | 0.23807 | 39.1 | 4.51 | 6.75 | -26.0222 | 1.11 | 1.51 | 0.07 | 1.24 | 2.0589 | 100 | 0.21765 | 1.8577 | 0.73564 | 2.7544 | -0.65191 | 48.8 | 44.2914 | -30.6 | -2.3677 | -112.7468 | 52.9 | 1000 | 120 | 15 | 7 | 99.3 | Removal of Glucocorticosteroids and Anesthetics from Water with RO/NF Membranes
880 | SWC1 | RO | Lidocaine | 137-58-6 | CCN(CC)CC(=O)NC1=C(C)C=CC=C1C | 234.343 | 0.55175 | 0.40432 | 0.8504 | 2.843 | 1.026 | 1.5154e-09 | 14.23 | 7.928 | 2.44 | 2.44 | 410 | -0.32448 | 0.23807 | 39.1 | 4.51 | 6.75 | -26.0222 | 1.11 | 1.51 | 0.07 | 1.24 | 2.0589 | 100 | 0.21765 | 1.8577 | 0.73564 | 2.7544 | -0.65191 | 48.8 | 44.2914 | -30.6 | -2.3677 | -112.7468 | 52.9 | 1000 | 240 | 15 | 7 | 98.6 | Removal of Glucocorticosteroids and Anesthetics from Water with RO/NF Membranes
881 | SWC1 | RO | Lidocaine | 137-58-6 | CCN(CC)CC(=O)NC1=C(C)C=CC=C1C | 234.343 | 0.55175 | 0.40432 | 0.8504 | 2.843 | 1.026 | 1.5154e-09 | 14.23 | 7.928 | 2.44 | 2.44 | 410 | -0.32448 | 0.23807 | 39.1 | 4.51 | 6.75 | -26.0222 | 1.11 | 1.51 | 0.07 | 1.24 | 2.0589 | 100 | 0.21765 | 1.8577 | 0.73564 | 2.7544 | -0.65191 | 48.8 | 44.2914 | -30.6 | -2.3677 | -112.7468 | 52.9 | 1000 | 360 | 15 | 7 | 98.8 | Removal of Glucocorticosteroids and Anesthetics from Water with RO/NF Membranes
882 | SWC1 | RO | Lidocaine | 137-58-6 | CCN(CC)CC(=O)NC1=C(C)C=CC=C1C | 234.343 | 0.55175 | 0.40432 | 0.8504 | 2.843 | 1.026 | 1.5154e-09 | 14.23 | 7.928 | 2.44 | 2.44 | 410 | -0.32448 | 0.23807 | 39.1 | 4.51 | 6.75 | -26.0222 | 1.11 | 1.51 | 0.07 | 1.24 | 2.0589 | 100 | 0.21765 | 1.8577 | 0.73564 | 2.7544 | -0.65191 | 48.8 | 44.2914 | -30.6 | -2.3677 | -112.7468 | 52.9 | 1000 | 480 | 15 | 7 | 98.5 | Removal of Glucocorticosteroids and Anesthetics from Water with RO/NF Membranes
883 | SWC1 | RO | Lidocaine | 137-58-6 | CCN(CC)CC(=O)NC1=C(C)C=CC=C1C | 234.343 | 0.55175 | 0.40432 | 0.8504 | 2.843 | 1.026 | 1.5154e-09 | 14.23 | 7.928 | 2.44 | 2.44 | 410 | -0.32448 | 0.23807 | 39.1 | 4.51 | 6.75 | -26.0222 | 1.11 | 1.51 | 0.07 | 1.24 | 2.0589 | 100 | 0.21765 | 1.8577 | 0.73564 | 2.7544 | -0.65191 | 48.8 | 44.2914 | -30.6 | -2.3677 | -112.7468 | 52.9 | 1000 | 720 | 15 | 7 | 98.3 | Removal of Glucocorticosteroids and Anesthetics from Water with RO/NF Membranes
884 | SWC1 | RO | Lidocaine | 137-58-6 | CCN(CC)CC(=O)NC1=C(C)C=CC=C1C | 234.343 | 0.55175 | 0.40432 | 0.8504 | 2.843 | 1.026 | 1.5154e-09 | 14.23 | 7.928 | 2.44 | 2.44 | 410 | -0.32448 | 0.23807 | 39.1 | 4.51 | 6.75 | -26.0222 | 1.11 | 1.51 | 0.07 | 1.24 | 2.0589 | 100 | 0.21765 | 1.8577 | 0.73564 | 2.7544 | -0.65191 | 48.8 | 44.2914 | -30.6 | -2.3677 | -112.7468 | 52.9 | 1000 | 1440 | 15 | 7 | 98.6 | Removal of Glucocorticosteroids and Anesthetics from Water with RO/NF Membranes
885 | SWC1 | RO | Procaine | 59-46-1 | CCN(CC)CCOC(=O)C1=CC=C(N)C=C1 | 236.315 | 0.58866 | 0.4059 | 0.9892 | 1.88 | 1.17 | 7.0145e-06 | nan | 9.04 | 1 | 0.29 | 9450 | -0.46073 | 0.33767 | nan | 4.31 | 8.04 | -30.2695 | 1.15 | 1.34 | 0.26 | 1.44 | 1.9767 | 100 | 0.21765 | 1.865 | 0.74814 | 3.2497 | #VALUE! | 48.8 | 44.2914 | -30.6 | -2.3677 | -112.7468 | 52.9 | 1000 | 10 | 15 | 7 | 100 | Removal of Glucocorticosteroids and Anesthetics from Water with RO/NF Membranes
886 | SWC1 | RO | Procaine | 59-46-1 | CCN(CC)CCOC(=O)C1=CC=C(N)C=C1 | 236.315 | 0.58866 | 0.4059 | 0.9892 | 1.88 | 1.17 | 7.0145e-06 | nan | 9.04 | 1 | 0.29 | 9450 | -0.46073 | 0.33767 | nan | 4.31 | 8.04 | -30.2695 | 1.15 | 1.34 | 0.26 | 1.44 | 1.9767 | 100 | 0.21765 | 1.865 | 0.74814 | 3.2497 | #VALUE! | 48.8 | 44.2914 | -30.6 | -2.3677 | -112.7468 | 52.9 | 1000 | 120 | 15 | 7 | 99.3 | Removal of Glucocorticosteroids and Anesthetics from Water with RO/NF Membranes
887 | SWC1 | RO | Procaine | 59-46-1 | CCN(CC)CCOC(=O)C1=CC=C(N)C=C1 | 236.315 | 0.58866 | 0.4059 | 0.9892 | 1.88 | 1.17 | 7.0145e-06 | nan | 9.04 | 1 | 0.29 | 9450 | -0.46073 | 0.33767 | nan | 4.31 | 8.04 | -30.2695 | 1.15 | 1.34 | 0.26 | 1.44 | 1.9767 | 100 | 0.21765 | 1.865 | 0.74814 | 3.2497 | #VALUE! | 48.8 | 44.2914 | -30.6 | -2.3677 | -112.7468 | 52.9 | 1000 | 240 | 15 | 7 | 98.4 | Removal of Glucocorticosteroids and Anesthetics from Water with RO/NF Membranes
888 | SWC1 | RO | Procaine | 59-46-1 | CCN(CC)CCOC(=O)C1=CC=C(N)C=C1 | 236.315 | 0.58866 | 0.4059 | 0.9892 | 1.88 | 1.17 | 7.0145e-06 | nan | 9.04 | 1 | 0.29 | 9450 | -0.46073 | 0.33767 | nan | 4.31 | 8.04 | -30.2695 | 1.15 | 1.34 | 0.26 | 1.44 | 1.9767 | 100 | 0.21765 | 1.865 | 0.74814 | 3.2497 | #VALUE! | 48.8 | 44.2914 | -30.6 | -2.3677 | -112.7468 | 52.9 | 1000 | 360 | 15 | 7 | 98 | Removal of Glucocorticosteroids and Anesthetics from Water with RO/NF Membranes
889 | SWC1 | RO | Procaine | 59-46-1 | CCN(CC)CCOC(=O)C1=CC=C(N)C=C1 | 236.315 | 0.58866 | 0.4059 | 0.9892 | 1.88 | 1.17 | 7.0145e-06 | nan | 9.04 | 1 | 0.29 | 9450 | -0.46073 | 0.33767 | nan | 4.31 | 8.04 | -30.2695 | 1.15 | 1.34 | 0.26 | 1.44 | 1.9767 | 100 | 0.21765 | 1.865 | 0.74814 | 3.2497 | #VALUE! | 48.8 | 44.2914 | -30.6 | -2.3677 | -112.7468 | 52.9 | 1000 | 480 | 15 | 7 | 97.5 | Removal of Glucocorticosteroids and Anesthetics from Water with RO/NF Membranes
890 | SWC1 | RO | Procaine | 59-46-1 | CCN(CC)CCOC(=O)C1=CC=C(N)C=C1 | 236.315 | 0.58866 | 0.4059 | 0.9892 | 1.88 | 1.17 | 7.0145e-06 | nan | 9.04 | 1 | 0.29 | 9450 | -0.46073 | 0.33767 | nan | 4.31 | 8.04 | -30.2695 | 1.15 | 1.34 | 0.26 | 1.44 | 1.9767 | 100 | 0.21765 | 1.865 | 0.74814 | 3.2497 | #VALUE! | 48.8 | 44.2914 | -30.6 | -2.3677 | -112.7468 | 52.9 | 1000 | 720 | 15 | 7 | 97.7 | Removal of Glucocorticosteroids and Anesthetics from Water with RO/NF Membranes
891 | SWC1 | RO | Procaine | 59-46-1 | CCN(CC)CCOC(=O)C1=CC=C(N)C=C1 | 236.315 | 0.58866 | 0.4059 | 0.9892 | 1.88 | 1.17 | 7.0145e-06 | nan | 9.04 | 1 | 0.29 | 9450 | -0.46073 | 0.33767 | nan | 4.31 | 8.04 | -30.2695 | 1.15 | 1.34 | 0.26 | 1.44 | 1.9767 | 100 | 0.21765 | 1.865 | 0.74814 | 3.2497 | #VALUE! | 48.8 | 44.2914 | -30.6 | -2.3677 | -112.7468 | 52.9 | 1000 | 1440 | 15 | 7 | 97.6 | Removal of Glucocorticosteroids and Anesthetics from Water with RO/NF Membranes
892 | TS80 | NF | 17alpha-Ethynilestradiol | 57-63-6 | C#C[C@]1(O)CC[C@H]2[C@@H]3CCC4=CC(O)=CC=C4[C@H]3CC[C@@]21C | 296.41 | 0.5654 | 0.45104 | 0 | 4.33 | nan | nan | 10.33 | nan | 3.67 | 3.67 | 11.3 | -0.50796 | 0.13034 | 57.2 | 4.44 | 7.2 | 0 | 2.01 | 2.34 | 0.98 | 1.23 | 2.3946 | 200 | 0.32021 | 1.4086 | 0.16696 | 1 | -1.252 | 56.6 | 48.8323 | -32.7 | -2.551 | -82.568 | 89.1 | 1034.21 | 1440 | 0.0011 | 7 | 55.3 | The rejection of endocrine disrupting and pharmaceutically active compounds by NF and RO membranes as a function of compound and water matrix properties
893 | TS80 | NF | 17alpha-estradiol | 57-91-0 | C[C@]12CC[C@@H]3C4=CC=C(O)C=C4CC[C@H]3[C@@H]1CC[C@H]2O | 272.388 | 0.5259 | 0.43365 | 0 | 3.746 | nan | nan | 10.27 | nan | 4.01 | 4.01 | 3.9 | -0.50796 | 0.11537 | 48.9 | 4.02 | 6.88 | 0 | 1.553 | 1.364 | 0.891 | 0.849 | 2.1988 | 200 | 0.32021 | 1.3543 | 0.12551 | 1 | -1.0053 | 56.6 | 48.8323 | -32.7 | -2.551 | -82.568 | 89.1 | 1034.21 | 1440 | 0.00105 | 7 | 46.5 | The rejection of endocrine disrupting and pharmaceutically active compounds by NF and RO membranes as a function of compound and water matrix properties
894 | TS80 | NF | 17beta-Estradiol | 50-28-2 | C[C@]12CC[C@@H]3C4=CC=C(O)C=C4CC[C@H]3C1CC[C@@H]2O | 272.4 | 0.54172 | 0.43366 | 0 | 3.746 | nan | nan | 10.46 | nan | 4.01 | 4.01 | 3.6 | -0.50796 | 0.11537 | 48.9 | 4.02 | 7.3 | 0 | 1.8 | 1.77 | 0.86 | 1.1 | 2.1988 | 200 | 0.32021 | 1.3543 | 0.12553 | 1 | -1.0053 | 56.6 | 48.8323 | -32.7 | -2.551 | -82.568 | 89.1 | 1034.21 | 1440 | 0.00101 | 7 | 37.2 | The rejection of endocrine disrupting and pharmaceutically active compounds by NF and RO membranes as a function of compound and water matrix properties
895 | TS80 | NF | Acetaminophen | 103-90-2 | CC(=O)NC1=CC=C(O)C=C1 | 151.165 | 0.44484 | 0.3297 | 0 | 0.907 | 1.293 | 3.2561e-09 | 9.5 | nan | 0.49 | 0.49 | 14000 | -0.50796 | 0.22075 | 52.8 | 3.49 | 5.67 | 0 | 1.12 | 1.63 | 1.01 | 0.91 | 1.1724 | 200 | 0.32021 | 1.0296 | 0.00087882 | 1 | -1.1237 | 56.6 | 48.8323 | -32.7 | -2.551 | -82.568 | 89.1 | 1034.21 | 1440 | 0.00112 | 7 | 0 | The rejection of endocrine disrupting and pharmaceutically active compounds by NF and RO membranes as a function of compound and water matrix properties
896 | TS80 | NF | Acetaminophen | 103-90-2 | CC(=O)NC1=CC=C(O)C=C1 | 151.165 | 0.44484 | 0.3297 | -0.0414 | 0.907 | 1.293 | 3.2561e-09 | 9.5 | nan | 0.49 | 0.49 | 14000 | -0.50796 | 0.22075 | 52.8 | 3.49 | 5.67 | 1.3538 | 1.12 | 1.63 | 1.01 | 0.91 | 1.1724 | 200 | 0.32021 | 1.0296 | 0.00087882 | 0.94865 | -1.1237 | 56.6 | 48.8323 | -32.7 | -2.551 | -82.568 | 89.1 | 689.476 | 10 | 0.001 | 8.1 | 28.9 | The influence of natural organic matter and cations on the rejection of endocrine disrupting and pharmaceutically active compounds by nanofilltration
898 | TS80 | NF | Aminopyrine | 58-15-1 | CC1=C(N(C)C)C(=O)N(C2=CC=CC=C2)N1C | 231.299 | 0.52215 | 0.40187 | 0 | 1.151 | 1.17 | 1.8345e-09 | 5 | nan | 1.05 | 1.1 | 54400 | -0.37168 | 0.29472 | 49 | 4.26 | 6.4 | 0 | 1.68 | 1.74 | 0 | 1.6 | 1.8662 | 200 | 0.32021 | 1.255 | 0.065045 | 1 | -0.95449 | 48 | 43.8533 | -32.7 | -2.551 | -82.568 | 89.1 | 500 | 10 | 0.002 | 8 | 90.59 | Influence of membrane fouling by (pretreated) surface water on rejection of pharmaceutically active compounds (PhACs) by nanofilltration membranes
900 | TS80 | NF | Atraton | 1610-17-9 | CC/N=C1\N=C(OC)N/C(=N\C(C)C)N1 | 211.269 | 0.57401 | 0.38528 | 0.9441 | 0.625 | 1.16 | 1.7257e-09 | nan | 4.31 | 2.44 | 2.49 | 1800 | -0.46662 | 0.32227 | 48.8 | 5.23 | 6.3 | -30.8721 | 1.12 | 1.13 | 0.2 | 1.16 | 1.6968 | 200 | 0.32021 | 1.2032 | 0.041303 | 3.3269 | -1.0022 | 56.6 | 48.8323 | -32.7 | -2.551 | -82.568 | 89.1 | 1034.21 | 1440 | 0.001 | 7 | 21.7 | The rejection of endocrine disrupting and pharmaceutically active compounds by NF and RO membranes as a function of compound and water matrix properties
901 | TS80 | NF | Bisphenol A | 80-05-7 | CC(C)(C1=CC=C(O)C=C1)C1=CC=C(O)C=C1 | 228.291 | 0.50457 | 0.39943 | 0 | 4.045 | 1.195 | 1.6237e-09 | 9.6 | nan | 3.32 | 3.32 | 300 | -0.50797 | 0.1151 | 46 | 4.53 | 5.62 | 0 | 1.61 | 1.49 | 1.01 | 0.91 | 1.8643 | 200 | 0.32021 | 1.2474 | 0.061215 | 1 | -0.91425 | 56.6 | 48.8323 | -32.7 | -2.551 | -82.568 | 89.1 | 1034.21 | 1440 | 0.00207 | 7 | 25.6 | The rejection of endocrine disrupting and pharmaceutically active compounds by NF and RO membranes as a function of compound and water matrix properties
903 | TS80 | NF | Caffeine | 58-08-2 | CN1C=NC2=C1C(=O)N(C)C(=O)N2C | 194.194 | 0.47258 | 0.37046 | 0 | -0.546 | 1.23 | 1.8056e-09 | 10.4 | nan | 0.28 | 0.28 | 21600 | -0.32786 | 0.3317 | 55.7 | 4.44 | 5.03 | 0 | 1.5 | 1.82 | 0.08 | 1.25 | 1.3632 | 200 | 0.32021 | 1.157 | 0.024634 | 1 | -1.2088 | 56.6 | 48.8323 | -32.7 | -2.551 | -82.568 | 89.1 | 1034.21 | 1440 | 0.001 | 7 | 5.4 | The rejection of endocrine disrupting and pharmaceutically active compounds by NF and RO membranes as a function of compound and water matrix properties
904 | TS80 | NF | Carbamazepine | 298-46-4 | NC(=O)N1C2=CC=CC=C2C=CC2=CC=CC=C21 | 236.274 | 0.50798 | 0.40587 | 0 | 2.766 | 1.266 | 1.7651e-09 | 13.9 | nan | 2.28 | 2.28 | 18 | -0.35088 | 0.32342 | nan | 4.48 | 5.76 | 0 | 2.15 | 1.9 | 0.5 | 1.15 | 1.8106 | 200 | 0.32021 | 1.2675 | 0.071573 | 1 | #VALUE! | 48 | 43.8533 | -32.7 | -2.551 | -82.568 | 89.1 | 500 | 10 | 0.002 | 8 | 84.3 | Influence of membrane fouling by (pretreated) surface water on rejection of pharmaceutically active compounds (PhACs) by nanofilltration membranes
905 | TS80 | NF | Carbamazepine | 298-46-4 | NC(=O)N1C2=CC=CC=C2C=CC2=CC=CC=C21 | 236.274 | 0.50798 | 0.40587 | 0 | 2.766 | 1.266 | 1.7651e-09 | 13.9 | nan | 2.28 | 2.28 | 18 | -0.35088 | 0.32342 | nan | 4.48 | 5.76 | 0 | 2.15 | 1.9 | 0.5 | 1.15 | 1.8106 | 200 | 0.32021 | 1.2675 | 0.071573 | 1 | #VALUE! | 56.6 | 48.8323 | -32.7 | -2.551 | -82.568 | 89.1 | 1034.21 | 1440 | 0.00113 | 7 | 8.9 | The rejection of endocrine disrupting and pharmaceutically active compounds by NF and RO membranes as a function of compound and water matrix properties
906 | TS80 | NF | Carbamazepine | 298-46-4 | NC(=O)N1C2=CC=CC=C2C=CC2=CC=CC=C21 | 236.274 | 0.50798 | 0.40587 | 0 | 2.766 | 1.266 | 1.7651e-09 | 13.9 | nan | 2.28 | 2.28 | 18 | -0.35088 | 0.32342 | nan | 4.48 | 5.76 | 0 | 2.15 | 1.9 | 0.5 | 1.15 | 1.8106 | 200 | 0.32021 | 1.2675 | 0.071573 | 1 | #VALUE! | 56.6 | 48.8323 | -32.7 | -2.551 | -82.568 | 89.1 | 689.476 | 10 | 0.001 | 8.1 | 93.4 | The influence of natural organic matter and cations on the rejection of endocrine disrupting and pharmaceutically active compounds by nanofilltration
908 | TS80 | NF | Carbadox | 6804-07-5 | COC(=O)N/N=C/C1=C[N+]([O-])=C2C=CC=CC2=[N+]1[O-] | 262.225 | 0.56488 | 0.42604 | -1 | -0.317 | 1.44 | 2.7816e-09 | nan | 10.51 | -0.19 | -0.19 | nan | -0.61815 | 0.45165 | 60.7 | 4.07 | 7.84 | 32.7 | 1.829 | 3.169 | 0.003 | 0.97 | 1.7958 | 200 | 0.32021 | 1.3305 | 0.10924 | 0.27993 | -1.3506 | 56.6 | 48.8323 | -32.7 | -2.551 | -82.568 | 89.1 | 1034.21 | 1440 | 0.00127 | 7 | 1.7 | The rejection of endocrine disrupting and pharmaceutically active compounds by NF and RO membranes as a function of compound and water matrix properties
909 | TS80 | NF | Cyclophosphamide | 50-18-0 | O=P1(N(CCCl)CCCl)NCCCO1 | 261.08 | 0.53528 | 0.42517 | 0 | 0.097 | 1.33 | 1.5045e-09 | nan | 2.84 | 0.63 | 0.63 | 40000 | -0.30597 | 0.34298 | nan | 5.2 | 5.51 | 0 | 0.622 | 1.946 | 0.003 | 2.233 | 1.7957 | 200 | 0.32021 | 1.3278 | 0.10746 | 1 | #VALUE! | 48 | 43.8533 | -32.7 | -2.551 | -82.568 | 89.1 | 500 | 10 | 0.002 | 8 | 87.82 | Influence of membrane fouling by (pretreated) surface water on rejection of pharmaceutically active compounds (PhACs) by nanofilltration membranes
910 | TS80 | NF | Clofibric acid | 882-09-7 | CC(C)(OC1=CC=C(Cl)C=C1)C(=O)O | 214.65 | 0.46583 | 0.38814 | -1 | 2.899 | 1.265 | 2.4223e-09 | 3.12 | nan | 0.44 | -0.88 | 673.97 | -0.4783 | 0.34695 | 43.7 | 3.5 | 6.2 | 32.7 | 0.994 | 1.353 | 0.502 | 0.984 | 1.557 | 200 | 0.32021 | 1.2122 | 0.04501 | 0.27993 | -0.79504 | 48 | 43.8533 | -32.7 | -2.551 | -82.568 | 89.1 | 500 | 10 | 0.002 | 8 | 87.91 | Influence of membrane fouling by (pretreated) surface water on rejection of pharmaceutically active compounds (PhACs) by nanofilltration membranes
911 | XLE | RO | 2-Naphthol | 135-19-3 | OC1=CC=C2C=CC=CC2=C1 | 144.173 | 0.44638 | 0.32251 | 0 | 2.659 | 1.28 | 2.8001e-09 | 9.51 | nan | 2.7 | 2.7 | 755 | -0.50794 | 0.11572 | 51 | 3.93 | 5.07 | 0 | 1.52 | 1.08 | 0.61 | 0.4 | 1.1441 | 96 | 0.21276 | 1.5159 | 0.26613 | 1 | -0.9305 | 46.9 | 41.81 | -33 | -2.5775 | -125.5604 | 60.2 | 552 | 1425.13 | 0.1 | 7 | 59.356 | Adsorption of hydrophobic compounds onto NF/RO membranes: an artifact leading to overestimation of rejection
912 | TS80 | NF | Diethylstilbesterol | 56-53-1 | CC/C(C1=CC=C(O)C=C1)=C(/CC)C1=CC=C(O)C=C1 | 268.356 | 0.58224 | 0.43065 | 0 | 5.194 | 1.1 | 1.6301e-09 | 10.18 | nan | 5.07 | 5.07 | 12 | -0.50797 | 0.11512 | 40 | 4.52 | 7.5 | 0 | 1.71 | 1.73 | 1 | 0.85 | 2.244 | 200 | 0.32021 | 1.3449 | 0.11896 | 1 | -0.71621 | 56.6 | 48.8323 | -32.7 | -2.551 | -82.568 | 89.1 | 1034.21 | 1440 | 0.00106 | 7 | 75.4 | The rejection of endocrine disrupting and pharmaceutically active compounds by NF and RO membranes as a function of compound and water matrix properties
914 | TS80 | NF | N,N-Diethyl-meta-toluamide | 134-62-3 | CCN(CC)C(=O)C1=CC=CC(C)=C1 | 191.274 | 0.48984 | 0.36786 | 0 | 2.498 | 0.996 | 7.2301e-06 | nan | -1.37 | nan | nan | 912 | -0.33921 | 0.25334 | 35.9 | 4.06 | 5.91 | 0 | 0.96 | 1.4 | 0 | 1.02 | 1.6773 | 200 | 0.32021 | 1.1488 | 0.022149 | 1 | -0.57219 | 56.6 | 48.8323 | -32.7 | -2.551 | -82.568 | 89.1 | 1034.21 | 1440 | 0.001 | 7 | 18.1 | The rejection of endocrine disrupting and pharmaceutically active compounds by NF and RO membranes as a function of compound and water matrix properties
916 | TS80 | NF | Estriol | 50-27-1 | C[C@]12CC[C@@H]3C4=CC=C(O)C=C4CC[C@H]3[C@@H]1C[C@@H](O)[C@@H]2O | 288.387 | 0.55079 | 0.44532 | 0 | 2.671 | 1.27 | 1.9306e-09 | 10.54 | nan | 2.45 | 2.45 | 13.25 | -0.50796 | 0.11537 | 53.8 | 4.15 | 7.31 | 0 | 1.97 | 1.74 | 1.06 | 1.63 | 2.2575 | 200 | 0.32021 | 1.3907 | 0.15267 | 1 | -1.1533 | 56.6 | 48.8323 | -32.7 | -2.551 | -82.568 | 89.1 | 1034.21 | 1440 | 0.00094 | 7 | 23.7 | The rejection of endocrine disrupting and pharmaceutically active compounds by NF and RO membranes as a function of compound and water matrix properties
917 | TS80 | NF | Estrone | 53-16-7 | C[C@]12CCC3C4=CC=C(O)C=C4CC[C@H]3[C@H]1CCC2=O | 270.372 | 0.52621 | 0.43215 | 0 | 4.309 | 1.236 | 1.869e-09 | 10.25 | nan | 3.13 | 3.13 | 30 | -0.50796 | 0.13856 | 46 | 4.06 | 6.82 | 0 | 1.73 | 2.05 | 0.5 | 1.08 | 2.1558 | 200 | 0.32021 | 1.3496 | 0.12222 | 1 | -0.91425 | 56.6 | 48.8323 | -32.7 | -2.551 | -82.568 | 89.1 | 1034.21 | 1440 | 0.00109 | 7 | 39 | The rejection of endocrine disrupting and pharmaceutically active compounds by NF and RO membranes as a function of compound and water matrix properties
918 | TS80 | NF | Estrone | 53-16-7 | C[C@]12CCC3C4=CC=C(O)C=C4CC[C@H]3[C@H]1CCC2=O | 270.372 | 0.52621 | 0.43215 | 0 | 4.309 | 1.236 | 1.869e-09 | 10.25 | nan | 3.13 | 3.13 | 30 | -0.50796 | 0.13856 | 46 | 4.06 | 6.82 | 0 | 1.73 | 2.05 | 0.5 | 1.08 | 2.1558 | 200 | 0.32021 | 1.3496 | 0.12222 | 1 | -0.91425 | 56.6 | 48.8323 | -32.7 | -2.551 | -82.568 | 89.1 | 689.476 | 10 | 0.001 | 8.1 | 92 | The influence of natural organic matter and cations on the rejection of endocrine disrupting and pharmaceutically active compounds by nanofilltration
920 | TS80 | NF | Gemfibrozil | 25812-30-0 | CC1=CC=C(C)C(OCCCC(C)(C)C(=O)O)=C1 | 250.338 | 0.6089 | 0.41694 | -1 | 4.39 | 1.04 | 1.4998e-09 | 4.5 | nan | 3.37 | 1.58 | 11 | -0.49331 | 0.30856 | 37.9 | 4.99 | 7.43 | 32.7 | 0.81 | 1.41 | 0.55 | 0.8 | 2.1176 | 200 | 0.32021 | 1.3021 | 0.091266 | 0.27993 | -0.60901 | 48 | 43.8533 | -32.7 | -2.551 | -82.568 | 89.1 | 500 | 10 | 0.002 | 8 | 91.31 | Influence of membrane fouling by (pretreated) surface water on rejection of pharmaceutically active compounds (PhACs) by nanofilltration membranes
921 | TS80 | NF | Gemfibrozil | 25812-30-0 | CC1=CC=C(C)C(OCCCC(C)(C)C(=O)O)=C1 | 250.338 | 0.6089 | 0.41694 | -1 | 4.39 | 1.04 | 1.4998e-09 | 4.5 | nan | 3.37 | 1.58 | 11 | -0.49331 | 0.30856 | 37.9 | 4.99 | 7.43 | 32.7 | 0.81 | 1.41 | 0.55 | 0.8 | 2.1176 | 200 | 0.32021 | 1.3021 | 0.091266 | 0.27993 | -0.64342 | 56.6 | 48.8323 | -32.7 | -2.551 | -82.568 | 89.1 | 1034.21 | 1440 | 0.00137 | 7 | 27.1 | The rejection of endocrine disrupting and pharmaceutically active compounds by NF and RO membranes as a function of compound and water matrix properties
922 | TS80 | NF | Gemfibrozil | 25812-30-0 | CC1=CC=C(C)C(OCCCC(C)(C)C(=O)O)=C1 | 250.338 | 0.6089 | 0.41694 | -1 | 4.39 | 1.04 | 1.4998e-09 | 4.5 | nan | 3.37 | 1.58 | 11 | -0.49331 | 0.30856 | 37.9 | 4.99 | 7.43 | 32.7 | 0.81 | 1.41 | 0.55 | 0.8 | 2.1176 | 200 | 0.32021 | 1.3021 | 0.091266 | 0.27993 | -0.64342 | 56.6 | 48.8323 | -32.7 | -2.551 | -82.568 | 89.1 | 689.476 | 10 | 0.001 | 8.1 | 95.2 | The influence of natural organic matter and cations on the rejection of endocrine disrupting and pharmaceutically active compounds by nanofilltration
924 | TS80 | NF | Ketoprofen | 22071-15-4 | CC(C(=O)O)C1=CC=CC(C(=O)C2=CC=CC=C2)=C1 | 254.285 | 0.53623 | 0.41999 | -1 | 3.613 | 1.198 | 1.7505e-09 | 3.98 | nan | 1.83 | 0.06 | 51 | -0.48079 | 0.31019 | 49.7 | 4.37 | 6.58 | 32.7 | 1.65 | 2.26 | 0.55 | 0.89 | 1.9779 | 200 | 0.32021 | 1.3116 | 0.097105 | 0.27993 | -0.97489 | 48 | 43.8533 | -32.7 | -2.551 | -82.568 | 89.1 | 500 | 10 | 0.002 | 8 | 88.77 | Influence of membrane fouling by (pretreated) surface water on rejection of pharmaceutically active compounds (PhACs) by nanofilltration membranes
925 | TS80 | NF | Metolachlor | 51218-45-2 | CCC1=CC=CC(C)=C1N(C(=O)CCl)C(C)COC | 283.8 | 0.54606 | 0.44201 | 0 | 3.453 | 1.12 | 6.1222e-06 | nan | 1.45 | nan | nan | 488 | -0.38255 | 0.24175 | nan | 5.15 | 5.79 | 0 | 1.11 | 1.53 | 0 | 1.25 | 2.2811 | 200 | 0.32021 | 1.3804 | 0.1447 | 1 | #VALUE! | 56.6 | 48.8323 | -32.7 | -2.551 | -82.568 | 89.1 | 1034.21 | 1440 | 0.001 | 7 | 50.5 | The rejection of endocrine disrupting and pharmaceutically active compounds by NF and RO membranes as a function of compound and water matrix properties
927 | TS80 | NF | Naproxen | 22204-53-1 | COC1=CC=C2C=C([C@H](C)C(=O)O)C=CC2=C1 | 230.263 | 0.53494 | 0.40103 | -1 | 2.986 | 1.24 | 7.3773e-06 | 4.84 | 2.74 | 2.24 | 0.45 | 15.9 | -0.49675 | 0.31019 | 47.4 | 3.92 | 7.3 | 32.7 | 1.51 | 2.02 | 0.6 | 0.67 | 1.7821 | 200 | 0.32021 | 1.2524 | 0.063716 | 0.27993 | -0.9073 | 48 | 43.8533 | -32.7 | -2.551 | -82.568 | 89.1 | 500 | 10 | 0.002 | 8 | 88.68 | Influence of membrane fouling by (pretreated) surface water on rejection of pharmaceutically active compounds (PhACs) by nanofilltration membranes
928 | TS80 | NF | Oxybenzone | 131-57-7 | COC1=CC=C(C(=O)C2=CC=CC=C2)C(O)=C1 | 228.247 | 0.52811 | 0.39939 | -0.4578 | 3.621 | 1.201 | 7.2755e-06 | 7.1 | nan | nan | nan | 3.7 | -0.50704 | 0.19624 | 47.4 | 3.99 | 6.99 | 14.9701 | 1.65 | 1.63 | 0 | 0.62 | 1.7391 | 200 | 0.32021 | 1.2473 | 0.06116 | 0.55829 | -0.95857 | 56.6 | 48.8323 | -32.7 | -2.551 | -82.568 | 89.1 | 1034.21 | 1440 | 0.001 | 7 | 94.6 | The rejection of endocrine disrupting and pharmaceutically active compounds by NF and RO membranes as a function of compound and water matrix properties
929 | TS80 | NF | Oxybenzone | 131-57-7 | COC1=CC=C(C(=O)C2=CC=CC=C2)C(O)=C1 | 228.247 | 0.52811 | 0.39939 | -0.914 | 3.621 | 1.201 | 7.2755e-06 | 7.1 | nan | nan | nan | 3.7 | -0.50704 | 0.19624 | 47.4 | 3.99 | 6.99 | 29.8878 | 1.65 | 1.63 | 0 | 0.62 | 1.7391 | 200 | 0.32021 | 1.2473 | 0.06116 | 0.31233 | -0.95857 | 56.6 | 48.8323 | -32.7 | -2.551 | -82.568 | 89.1 | 689.476 | 10 | 0.001 | 8.1 | 84 | The influence of natural organic matter and cations on the rejection of endocrine disrupting and pharmaceutically active compounds by nanofilltration
930 | TS80 | NF | Pindolol | 13523-86-9 | CC(C)NCC(O)COC1=CC=CC2=C1C=CN2 | 248.326 | 0.5781 | 0.41538 | 0.9789 | 1.693 | 1.152 | 6.7459e-06 | nan | 9.54 | -1.2 | -0.32 | 37.2 | -0.49014 | 0.1283 | 47.5 | 4.45 | 7.51 | -32.01 | 1.7 | 1.59 | 0.3 | 1.4 | 2.009 | 200 | 0.32021 | 1.2972 | 0.088341 | 3.4776 | -0.91028 | 48 | 43.8533 | -32.7 | -2.551 | -82.568 | 89.1 | 500 | 10 | 0.002 | 8 | 81.04 | Influence of membrane fouling by (pretreated) surface water on rejection of pharmaceutically active compounds (PhACs) by nanofilltration membranes
931 | TS80 | NF | Phenazone | 60-80-0 | CC1=CC(=O)N(C2=CC=CC=C2)N1C | 188.23 | 0.49321 | 0.36512 | 0 | 1.219 | 1.19 | 7.9228e-06 | nan | 0.65 | 0.38 | 0.38 | 51900 | -0.29201 | 0.18667 | 42.7 | 4.13 | 5.89 | 0 | 1.3 | 1.83 | 0 | 1.37 | 1.4846 | 200 | 0.32021 | 1.1403 | 0.019678 | 1 | -0.76389 | 48 | 43.8533 | -32.7 | -2.551 | -82.568 | 89.1 | 500 | 10 | 0.002 | 8 | 79.79 | Influence of membrane fouling by (pretreated) surface water on rejection of pharmaceutically active compounds (PhACs) by nanofilltration membranes
933 | XLE | RO | 2-Naphthol | 135-19-3 | OC1=CC=C2C=CC=CC2=C1 | 144.173 | 0.44638 | 0.32251 | 0 | 2.659 | 1.28 | 2.8001e-09 | 9.51 | nan | 2.7 | 2.7 | 755 | -0.50794 | 0.11572 | 51 | 3.93 | 5.07 | 0 | 1.52 | 1.08 | 0.61 | 0.4 | 1.1441 | 96 | 0.21276 | 1.5159 | 0.26613 | 1 | -0.9305 | 46.9 | 41.81 | -33 | -2.5775 | -125.5604 | 60.2 | 552 | 35.29 | 0.1 | 7 | 96.304 | Adsorption of hydrophobic compounds onto NF/RO membranes: an artifact leading to overestimation of rejection
934 | TS80 | NF | Pentoxifylline | 6493-05-6 | CC(=O)CCCCN1C(=O)C2=C(N=CN2C)N(C)C1=O | 278.312 | 0.63536 | 0.43801 | 0 | 0.232 | 1.3 | 6.7737e-06 | nan | 0.5 | nan | nan | 77000 | -0.32786 | 0.33197 | 50.5 | 5.27 | 7.66 | 0 | 1.64 | 2.76 | 0 | 1.67 | 2.0834 | 200 | 0.32021 | 1.3679 | 0.13535 | 1 | -0.99803 | 48 | 43.8533 | -32.7 | -2.551 | -82.568 | 89.1 | 500 | 10 | 0.002 | 8 | 80.21 | Influence of membrane fouling by (pretreated) surface water on rejection of pharmaceutically active compounds (PhACs) by nanofilltration membranes
936 | TS80 | NF | Sulfachloropyridazine | 80-32-0 | NC1=CC=C(S(=O)(=O)NC2=CC=C(Cl)N=N2)C=C1 | 284.72 | 0.55702 | 0.44268 | -0.7174 | 0.853 | 1.6 | 7.5682e-06 | 5.9 | nan | 0.54 | -0.82 | 7000 | -0.39873 | 0.2626 | 83.3 | 5.25 | 5.91 | 23.459 | 2.24 | 3.04 | 0.71 | 1.36 | 1.8449 | 200 | 0.32021 | 1.3825 | 0.14629 | 0.40116 | -1.9286 | 56.6 | 48.8323 | -32.7 | -2.551 | -82.568 | 89.1 | 1034.21 | 1440 | 0.00072 | 7 | 18.1 | The rejection of endocrine disrupting and pharmaceutically active compounds by NF and RO membranes as a function of compound and water matrix properties
937 | TS80 | NF | Sulfamerazine | 127-79-7 | CC1=CC=NC(NS(=O)(=O)C2=CC=C(N)C=C2)=N1 | 264.3 | 0.55912 | 0.42761 | -0.5047 | 0.519 | 1.3425 | 7.123e-06 | 7.35 | nan | nan | nan | 304 | -0.39873 | 0.26372 | 76.4 | 4.9 | 6.38 | 16.5037 | 2.1 | 2.65 | 0.65 | 1.42 | 1.8634 | 200 | 0.32021 | 1.3354 | 0.1125 | 0.52593 | -1.7615 | 56.6 | 48.8323 | -32.7 | -2.551 | -82.568 | 89.1 | 1034.21 | 1440 | 0.00121 | 7 | 15 | The rejection of endocrine disrupting and pharmaceutically active compounds by NF and RO membranes as a function of compound and water matrix properties
938 | TS80 | NF | Sulfamethoxazole | 723-46-6 | CC1=CC(NS(=O)(=O)C2=CC=C(N)C=C2)=NO1 | 253.28 | 0.56349 | 0.41921 | -0.8735 | 0.791 | 1.4895 | 7.7775e-06 | 1.6 | 5.7 | 0.56 | -0.56 | 610 | -0.39873 | 0.26264 | 70.9 | 5.4 | 5.88 | 28.5634 | 1.89 | 2.23 | 0.58 | 1.29 | 1.7244 | 200 | 0.32021 | 1.3092 | 0.095606 | 0.32885 | -1.6228 | 56.6 | 48.8323 | -32.7 | -2.551 | -82.568 | 89.1 | 1034.21 | 1440 | 0.00119 | 7 | 21.5 | The rejection of endocrine disrupting and pharmaceutically active compounds by NF and RO membranes as a function of compound and water matrix properties
939 | TS80 | NF | Sulfamethizole | 144-82-1 | CC1=NN=C(NS(=O)(=O)C2=CC=C(N)C=C2)S1 | 270.33 | 0.52193 | 0.43212 | -0.6622 | 0.214 | 1.562 | 7.6956e-06 | 2.1 | 5.3 | 0.21 | -1.14 | 611 | -0.39873 | 0.26321 | 86.4 | 4.98 | 5.47 | 21.6539 | 2.14 | 2.4 | 0.61 | 1.44 | 1.7881 | 200 | 0.32021 | 1.3495 | 0.12215 | 0.43037 | -2.0014 | 56.6 | 48.8323 | -32.7 | -2.551 | -82.568 | 89.1 | 1034.21 | 1440 | 0.00135 | 7 | 22.4 | The rejection of endocrine disrupting and pharmaceutically active compounds by NF and RO membranes as a function of compound and water matrix properties
940 | TS80 | NF | Sotalol | 3930-20-9 | CC(C)NCC(O)C1=CC=C(NS(C)(=O)=O)C=C1 | 272.36 | 0.57816 | 0.43363 | 0.9509 | -0.395 | 1.298 | 6.8557e-06 | nan | 9.76 | -2.73 | -1.63 | 782 | -0.38708 | 0.22932 | 50.6 | 4.21 | 7.94 | -31.0944 | 1.47 | 1.55 | 0.68 | 2.06 | 2.101 | 200 | 0.32021 | 1.3542 | 0.12547 | 3.3558 | -1.0009 | 48 | 43.8533 | -32.7 | -2.551 | -82.568 | 89.1 | 500 | 10 | 0.002 | 8 | 81.13 | Influence of membrane fouling by (pretreated) surface water on rejection of pharmaceutically active compounds (PhACs) by nanofilltration membranes
941 | TS80 | NF | Terbutaline | 23031-25-6 | CC(C)(C)NCC(O)C1=CC(O)=CC(O)=C1 | 225.288 | 0.52004 | 0.39698 | 0.8556 | 0.441 | 1.171 | 7.2222e-06 | nan | 8.65 | -2.53 | -1.61 | 1000000 | -0.50781 | 0.11914 | 50 | 4.18 | 6.47 | -27.9781 | 1.57 | 1.76 | 1.3 | 1.75 | 1.8377 | 200 | 0.32021 | 1.2398 | 0.057481 | 2.9723 | -0.98359 | 48 | 43.8533 | -32.7 | -2.551 | -82.568 | 89.1 | 500 | 10 | 0.002 | 8 | 74.43 | Influence of membrane fouling by (pretreated) surface water on rejection of pharmaceutically active compounds (PhACs) by nanofilltration membranes
942 | UTC20 | NF | Aniline | 62-53-3 | NC1=CC=CC=C1 | 93.129 | 0.37208 | 0.26316 | 0.0044 | 1.144 | 1.0217 | 2.6955e-09 | 4.6 | nan | 1.12 | 1.17 | 36000 | -0.39873 | 0.031348 | 41.7 | 3.41 | 4.06 | -0.03784 | 0.96 | 0.96 | 0.26 | 0.41 | 0.8162 | 180 | 0.30196 | 0.87151 | 0.016511 | 1.0015 | -0.67575 | 34.8 | 37.4744 | -8.6 | -0.6306 | -21.6445 | nan | 1500 | 10 | 1.663 | 7 | 3.5 | Influence of molecular size, polarity and charge on the retention of organic molecules by nanofiltration
943 | UTC20 | NF | Benzoic acid | 65-85-0 | O=C(O)C1=CC=CC=C1 | 122.123 | 0.4115 | 0.29854 | -1 | 1.631 | 1.2659 | 3.2078e-09 | 4.207 | nan | 0.56 | -1 | 3400 | -0.47764 | 0.33518 | 48.7 | 3.58 | 4.73 | 8.6 | 0.73 | 0.9 | 0.59 | 0.4 | 0.9317 | 180 | 0.30196 | 0.98867 | 0.00012827 | 0.71545 | -0.87259 | 34.8 | 37.4744 | -8.6 | -0.6306 | -21.6445 | nan | 1500 | 10 | 100 | 7 | 6.5 | Influence of molecular size, polarity and charge on the retention of organic molecules by nanofiltration
944 | UTC20 | NF | Benzylalcohol | 100-51-6 | OCC1=CC=CC=C1 | 108.14 | 0.39485 | 0.28211 | 0 | 1.206 | 1.045 | 2.7687e-09 | 15.4 | nan | 1.1 | 1.1 | 42900 | -0.39168 | 0.068137 | 40.7 | 3.36 | 4.64 | 0 | 0.8 | 0.87 | 0.39 | 0.56 | 0.916 | 180 | 0.30196 | 0.93428 | 0.0043197 | 1 | -0.64632 | 34.8 | 37.4744 | -8.6 | -0.6306 | -21.6445 | nan | 1500 | 10 | 0.62766 | 7 | 13.2 | Influence of molecular size, polarity and charge on the retention of organic molecules by nanofiltration
945 | UTC20 | NF | Benzonitrile | 100-47-0 | N#CC1=CC=CC=C1 | 103.124 | 0.3926 | 0.27594 | 0 | 1.829 | 1.01 | 2.6636e-09 | 14 | nan | 1.56 | 1.56 | 2000 | -0.19244 | 0.099109 | 41 | 3.41 | 4.52 | 0 | 0.74 | 1.11 | 0 | 0.33 | 0.8711 | 180 | 0.30196 | 0.91385 | 0.0074217 | 1 | -0.65518 | 34.8 | 37.4744 | -8.6 | -0.6306 | -21.6445 | nan | 1500 | 10 | 0.4604 | 7 | 5.7 | Influence of molecular size, polarity and charge on the retention of organic molecules by nanofiltration
946 | UTC20 | NF | Ethylacetate | 141-78-6 | CCOC(C)=O | 87.099 | 0.3321 | 0.25508 | -0.992 | 0.922 | 0.902 | 2.6875e-09 | 14 | nan | 0.73 | 0.73 | 80000 | -0.46617 | 0.30211 | 23.5 | 2.73 | 4.04 | 8.5312 | 0.11 | 0.62 | 0 | 0.45 | 0.7466 | 180 | 0.30196 | 0.84477 | 0.024096 | 0.71737 | -0.067492 | 34.8 | 37.4744 | -8.6 | -0.6306 | -21.6445 | nan | 1500 | 10 | 1.3769 | 7 | 26 | Influence of molecular size, polarity and charge on the retention of organic molecules by nanofiltration
947 | UTC20 | NF | Ethanol | 64-17-5 | CCO | 46.069 | 0.27784 | 0.18965 | 0 | -0.162 | 0.789 | 3.6411e-09 | 15.9 | nan | -0.31 | -0.31 | 1000000 | -0.39666 | 0.040221 | 22.3 | 2.39 | 3.23 | 0 | 0.25 | 0.42 | 0.37 | 0.48 | 0.4491 | 180 | 0.30196 | 0.62807 | 0.13833 | 1 | -0.020116 | 34.8 | 37.4744 | -8.6 | -0.6306 | -21.6445 | nan | 1500 | 10 | 0.82268 | 7 | 17.3 | Influence of molecular size, polarity and charge on the retention of organic molecules by nanofiltration
952 | UTC20 | NF | Xylose | 41247-05-6 | O=C[C@H](O)[C@@H](O)[C@H](O)CO | 150.13 | 0.40849 | 0.32865 | 0 | -2.302 | 1.525 | 1.0796e-05 | 12.14 | nan | -2.39 | -2.39 | 1250000 | -0.39358 | 0.15075 | 81.4 | 4.06 | 4.11 | 0 | 0.744 | 1.653 | 0.354 | 1.575 | 1.0636 | 180 | 0.30196 | 1.0884 | 0.0078133 | 1 | -1.6447 | 34.8 | 37.4744 | -8.6 | -0.6306 | -21.6445 | nan | 1500 | 10 | 250 | 7 | 84.2 | Influence of molecular size, polarity and charge on the retention of organic molecules by nanofiltration
953 | UTC70 | RO | Bromoform | 75-25-2 | CCC(CC)OC(=O)C(CC)CC | 252.731 | 0.33442 | 0.41879 | 0 | 2.276 | 2.8899 | 4.0816e-09 | 14.98 | nan | 2.4 | 2.4 | 3100 | -0.063717 | 0.12422 | 49.8 | 3.27 | 3.42 | 0 | 0.97 | 0.68 | 0.15 | 0.06 | 0.7745 | 65 | 0.17122 | 2.446 | 2.0908 | 1 | -1.0186 | 54.4 | 47.5044 | -15.88 | -1.1775 | -71.2787 | 66.1 | 340 | 2880 | 0.1 | 8 | 34 | Modeling of RO/NF membrane rejections of PhACs and organic compounds: a statistical analysis
955 | UTC70 | RO | Chloroform | 67-66-3 | ClC(Cl)Cl | 119.37 | 0.31092 | 0.29538 | 0 | 1.825 | 1.4835 | 3.0873e-09 | nan | 1.12 | 1.97 | 1.97 | 7950 | -0.087412 | 0.18011 | 28.9 | 3.04 | 3.18 | 0 | 0.43 | 0.49 | 0.15 | 0.02 | 0.6167 | 65 | 0.17122 | 1.7252 | 0.52591 | 1 | -0.30151 | 54.4 | 47.5044 | -15.88 | -1.1775 | -71.2787 | 66.1 | 340 | 2880 | 0.1 | 8 | 9 | Modeling of RO/NF membrane rejections of PhACs and organic compounds: a statistical analysis
956 | UTC70 | RO | Carbontetrabromide | 558-13-4 | BrC(Br)(Br)Br | 331.627 | 0.33949 | 0.47524 | 0 | 3.597 | 3.42 | 3.9328e-09 | nan | 0.01 | 3.42 | 3.42 | 200 | -0.047133 | 0.18853 | 63 | 3.37 | 3.42 | 0 | 1.19 | 0.94 | 0 | 0 | 0.9495 | 65 | 0.17122 | 2.7756 | 3.1529 | 1 | -1.3941 | 54.4 | 47.5044 | -15.88 | -1.1775 | -71.2787 | 66.1 | 340 | 2880 | 0.1 | 8 | 79 | Modeling of RO/NF membrane rejections of PhACs and organic compounds: a statistical analysis
957 | UTC70 | RO | Carbontetrachloride | 56-23-5 | ClC(Cl)(Cl)Cl | 153.81 | 0.317 | 0.33237 | 0 | 2.997 | 1.59 | 2.5975e-09 | nan | 0.3 | 2.83 | 2.83 | 793 | nan | 0.26569 | 35.2 | 3.16 | 3.18 | 0 | 0.46 | 0.38 | 0 | 0 | 0.7391 | 65 | 0.17122 | 1.9412 | 0.88589 | 1 | -0.53915 | 54.4 | 47.5044 | -15.88 | -1.1775 | -71.2787 | 66.1 | 340 | 2880 | 0.1 | 8 | 84 | Modeling of RO/NF membrane rejections of PhACs and organic compounds: a statistical analysis
959 | UTC70 | RO | Galactose | 10257-28-0 | OC[C@H]1OC(O)[C@H](O)[C@@H](O)[C@H]1O | 180.156 | 0.43049 | 0.35775 | 0 | -2.933 | 1.616 | 2.8513e-09 | 12.45 | nan | -3.24 | -3.24 | 404000 | -0.39358 | 0.15075 | nan | 4.02 | 4.61 | 0 | 1.056 | 1.631 | 1.194 | 1.995 | 1.1976 | 65 | 0.17122 | 2.0894 | 1.1869 | 1 | #VALUE! | 54.4 | 47.5044 | -15.88 | -1.1775 | -71.2787 | 66.1 | 1500 | 10 | 500 | 7 | 94.8 | Influence of molecular size, polarity and charge on the retention of organic molecules by nanofiltration
964 | UTC70 | RO | Perchloroethylene | 127-18-4 | ClC(Cl)=C(Cl)Cl | 165.82 | 0.35035 | 0.34421 | 0 | 2.615 | 1.6227 | 1.0556e-05 | nan | 0.11 | 3.4 | 3.4 | 206 | -0.068221 | 0.13644 | 35.6 | 3.18 | 3.86 | 0 | 0.64 | 0.44 | 0 | 0 | 0.837 | 65 | 0.17122 | 2.0103 | 1.0208 | 1 | -0.55349 | 54.4 | 47.5044 | -15.88 | -1.1775 | -71.2787 | 66.1 | 340 | 2880 | 0.1 | 8 | 57 | Modeling of RO/NF membrane rejections of PhACs and organic compounds: a statistical analysis
967 | UTC70 | RO | Trichloroethylene | 79-01-6 | ClC=C(Cl)Cl | 131.38 | 0.34714 | 0.30886 | 0 | 2.178 | 1.4642 | 1.1413e-05 | nan | 0.95 | 2.42 | 2.42 | 1280 | -0.090359 | 0.1176 | 31 | 3.13 | 3.85 | 0 | 0.52 | 0.37 | 0.08 | 0.03 | 0.7146 | 65 | 0.17122 | 1.8039 | 0.64627 | 1 | -0.38337 | 54.4 | 47.5044 | -15.88 | -1.1775 | -71.2787 | 66.1 | 340 | 2880 | 0.1 | 8 | 6 | Modeling of RO/NF membrane rejections of PhACs and organic compounds: a statistical analysis
968 | X20 | RO | 17alpha-Ethynilestradiol | 57-63-6 | C#C[C@]1(O)CC[C@H]2[C@@H]3CCC4=CC(O)=CC=C4[C@H]3CC[C@@]21C | 296.41 | 0.5654 | 0.45104 | 0 | 4.33 | nan | nan | 10.33 | nan | 3.67 | 3.67 | 11.3 | -0.50796 | 0.13034 | 57.2 | 4.44 | 7.2 | 0 | 2.01 | 2.34 | 0.98 | 1.23 | 2.3946 | 200 | 0.32021 | 1.4086 | 0.16696 | 1 | -1.2393 | 55 | 47.863 | -20 | -1.4968 | -48.4482 | 81 | 1034.21 | 1440 | 0.0011 | 7 | 97.1 | The rejection of endocrine disrupting and pharmaceutically active compounds by NF and RO membranes as a function of compound and water matrix properties
969 | X20 | RO | 17alpha-estradiol | 57-91-0 | C[C@]12CC[C@@H]3C4=CC=C(O)C=C4CC[C@H]3[C@@H]1CC[C@H]2O | 272.388 | 0.5259 | 0.43365 | 0 | 3.746 | nan | nan | 10.27 | nan | 4.01 | 4.01 | 3.9 | -0.50796 | 0.11537 | 48.9 | 4.02 | 6.88 | 0 | 1.553 | 1.364 | 0.891 | 0.849 | 2.1988 | 200 | 0.32021 | 1.3543 | 0.12551 | 1 | -0.99509 | 55 | 47.863 | -20 | -1.4968 | -48.4482 | 81 | 1034.21 | 1440 | 0.00105 | 7 | 96.6 | The rejection of endocrine disrupting and pharmaceutically active compounds by NF and RO membranes as a function of compound and water matrix properties
970 | X20 | RO | 17beta-Estradiol | 50-28-2 | C[C@]12CC[C@@H]3C4=CC=C(O)C=C4CC[C@H]3C1CC[C@@H]2O | 272.4 | 0.54172 | 0.43366 | 0 | 3.746 | nan | nan | 10.46 | nan | 4.01 | 4.01 | 3.6 | -0.50796 | 0.11537 | 48.9 | 4.02 | 7.3 | 0 | 1.8 | 1.77 | 0.86 | 1.1 | 2.1988 | 200 | 0.32021 | 1.3543 | 0.12553 | 1 | -0.99509 | 55 | 47.863 | -20 | -1.4968 | -48.4482 | 81 | 1034.21 | 1440 | 0.00101 | 7 | 95.6 | The rejection of endocrine disrupting and pharmaceutically active compounds by NF and RO membranes as a function of compound and water matrix properties
971 | X20 | RO | Acetaminophen | 103-90-2 | CC(=O)NC1=CC=C(O)C=C1 | 151.165 | 0.44484 | 0.3297 | 0 | 0.907 | 1.293 | 3.2561e-09 | 9.5 | nan | 0.49 | 0.49 | 14000 | -0.50796 | 0.22075 | 52.8 | 3.49 | 5.67 | 0 | 1.12 | 1.63 | 1.01 | 0.91 | 1.1724 | 200 | 0.32021 | 1.0296 | 0.00087882 | 1 | -1.1122 | 55 | 47.863 | -20 | -1.4968 | -48.4482 | 81 | 1034.21 | 1440 | 0.00112 | 7 | 92.2 | The rejection of endocrine disrupting and pharmaceutically active compounds by NF and RO membranes as a function of compound and water matrix properties
973 | X20 | RO | Atraton | 1610-17-9 | CC/N=C1\N=C(OC)N/C(=N\C(C)C)N1 | 211.269 | 0.57401 | 0.38528 | 0.9441 | 0.625 | 1.16 | 1.7257e-09 | nan | 4.31 | 2.44 | 2.49 | 1800 | -0.46662 | 0.32227 | 48.8 | 5.23 | 6.3 | -18.882 | 1.12 | 1.13 | 0.2 | 1.16 | 1.6968 | 200 | 0.32021 | 1.2032 | 0.041303 | 2.0859 | -0.99202 | 55 | 47.863 | -20 | -1.4968 | -48.4482 | 81 | 1034.21 | 1440 | 0.001 | 7 | 96.9 | The rejection of endocrine disrupting and pharmaceutically active compounds by NF and RO membranes as a function of compound and water matrix properties
974 | X20 | RO | Bisphenol A | 80-05-7 | CC(C)(C1=CC=C(O)C=C1)C1=CC=C(O)C=C1 | 228.291 | 0.50457 | 0.39943 | 0 | 4.045 | 1.195 | 1.6237e-09 | 9.6 | nan | 3.32 | 3.32 | 300 | -0.50797 | 0.1151 | 46 | 4.53 | 5.62 | 0 | 1.61 | 1.49 | 1.01 | 0.91 | 1.8643 | 200 | 0.32021 | 1.2474 | 0.061215 | 1 | -0.90494 | 55 | 47.863 | -20 | -1.4968 | -48.4482 | 81 | 1034.21 | 1440 | 0.00207 | 7 | 96.1 | The rejection of endocrine disrupting and pharmaceutically active compounds by NF and RO membranes as a function of compound and water matrix properties
975 | X20 | RO | Caffeine | 58-08-2 | CN1C=NC2=C1C(=O)N(C)C(=O)N2C | 194.194 | 0.47258 | 0.37046 | 0 | -0.546 | 1.23 | 1.8056e-09 | 10.4 | nan | 0.28 | 0.28 | 21600 | -0.32786 | 0.3317 | 55.7 | 4.44 | 5.03 | 0 | 1.5 | 1.82 | 0.08 | 1.25 | 1.3632 | 200 | 0.32021 | 1.157 | 0.024634 | 1 | -1.1965 | 55 | 47.863 | -20 | -1.4968 | -48.4482 | 81 | 1034.21 | 1440 | 0.001 | 7 | 94.7 | The rejection of endocrine disrupting and pharmaceutically active compounds by NF and RO membranes as a function of compound and water matrix properties
976 | X20 | RO | Carbamazepine | 298-46-4 | NC(=O)N1C2=CC=CC=C2C=CC2=CC=CC=C21 | 236.274 | 0.50798 | 0.40587 | 0 | 2.766 | 1.266 | 1.7651e-09 | 13.9 | nan | 2.28 | 2.28 | 18 | -0.35088 | 0.32342 | nan | 4.48 | 5.76 | 0 | 2.15 | 1.9 | 0.5 | 1.15 | 1.8106 | 200 | 0.32021 | 1.2675 | 0.071573 | 1 | #VALUE! | 55 | 47.863 | -20 | -1.4968 | -48.4482 | 81 | 1034.21 | 1440 | 0.00113 | 7 | 91.5 | The rejection of endocrine disrupting and pharmaceutically active compounds by NF and RO membranes as a function of compound and water matrix properties
977 | X20 | RO | Carbadox | 6804-07-5 | COC(=O)N/N=C/C1=C[N+]([O-])=C2C=CC=CC2=[N+]1[O-] | 262.225 | 0.56488 | 0.42604 | -1 | -0.317 | 1.44 | 2.7816e-09 | nan | 10.51 | -0.19 | -0.19 | nan | -0.61815 | 0.45165 | 60.7 | 4.07 | 7.84 | 20 | 1.829 | 3.169 | 0.003 | 0.97 | 1.7958 | 200 | 0.32021 | 1.3305 | 0.10924 | 0.459 | -1.3369 | 55 | 47.863 | -20 | -1.4968 | -48.4482 | 81 | 1034.21 | 1440 | 0.00127 | 7 | 95.3 | The rejection of endocrine disrupting and pharmaceutically active compounds by NF and RO membranes as a function of compound and water matrix properties
978 | X20 | RO | Diethylstilbesterol | 56-53-1 | CC/C(C1=CC=C(O)C=C1)=C(/CC)C1=CC=C(O)C=C1 | 268.356 | 0.58224 | 0.43065 | 0 | 5.194 | 1.1 | 1.6301e-09 | 10.18 | nan | 5.07 | 5.07 | 12 | -0.50797 | 0.11512 | 40 | 4.52 | 7.5 | 0 | 1.71 | 1.73 | 1 | 0.85 | 2.244 | 200 | 0.32021 | 1.3449 | 0.11896 | 1 | -0.70891 | 55 | 47.863 | -20 | -1.4968 | -48.4482 | 81 | 1034.21 | 1440 | 0.00106 | 7 | 98.4 | The rejection of endocrine disrupting and pharmaceutically active compounds by NF and RO membranes as a function of compound and water matrix properties
979 | X20 | RO | N,N-Diethyl-meta-toluamide | 134-62-3 | CCN(CC)C(=O)C1=CC=CC(C)=C1 | 191.274 | 0.48984 | 0.36786 | 0 | 2.498 | 0.996 | 7.2301e-06 | nan | -1.37 | nan | nan | 912 | -0.33921 | 0.25334 | 35.9 | 4.06 | 5.91 | 0 | 0.96 | 1.4 | 0 | 1.02 | 1.6773 | 200 | 0.32021 | 1.1488 | 0.022149 | 1 | -0.56636 | 55 | 47.863 | -20 | -1.4968 | -48.4482 | 81 | 1034.21 | 1440 | 0.001 | 7 | 96.1 | The rejection of endocrine disrupting and pharmaceutically active compounds by NF and RO membranes as a function of compound and water matrix properties
981 | X20 | RO | Estriol | 50-27-1 | C[C@]12CC[C@@H]3C4=CC=C(O)C=C4CC[C@H]3[C@@H]1C[C@@H](O)[C@@H]2O | 288.387 | 0.55079 | 0.44532 | 0 | 2.671 | 1.27 | 1.9306e-09 | 10.54 | nan | 2.45 | 2.45 | 13.25 | -0.50796 | 0.11537 | 53.8 | 4.15 | 7.31 | 0 | 1.97 | 1.74 | 1.06 | 1.63 | 2.2575 | 200 | 0.32021 | 1.3907 | 0.15267 | 1 | -1.1415 | 55 | 47.863 | -20 | -1.4968 | -48.4482 | 81 | 1034.21 | 1440 | 0.00094 | 7 | 95.2 | The rejection of endocrine disrupting and pharmaceutically active compounds by NF and RO membranes as a function of compound and water matrix properties
982 | X20 | RO | Estrone | 53-16-7 | C[C@]12CCC3C4=CC=C(O)C=C4CC[C@H]3[C@H]1CCC2=O | 270.372 | 0.52621 | 0.43215 | 0 | 4.309 | 1.236 | 1.869e-09 | 10.25 | nan | 3.13 | 3.13 | 30 | -0.50796 | 0.13856 | 46 | 4.06 | 6.82 | 0 | 1.73 | 2.05 | 0.5 | 1.08 | 2.1558 | 200 | 0.32021 | 1.3496 | 0.12222 | 1 | -0.90494 | 55 | 47.863 | -20 | -1.4968 | -48.4482 | 81 | 1034.21 | 1440 | 0.00109 | 7 | 96.9 | The rejection of endocrine disrupting and pharmaceutically active compounds by NF and RO membranes as a function of compound and water matrix properties
983 | X20 | RO | Gemfibrozil | 25812-30-0 | CC1=CC=C(C)C(OCCCC(C)(C)C(=O)O)=C1 | 250.338 | 0.6089 | 0.41694 | -1 | 4.39 | 1.04 | 1.4998e-09 | 4.5 | nan | 3.37 | 1.58 | 11 | -0.49331 | 0.30856 | 37.9 | 4.99 | 7.43 | 20 | 0.81 | 1.41 | 0.55 | 0.8 | 2.1176 | 200 | 0.32021 | 1.3021 | 0.091266 | 0.459 | -0.63686 | 55 | 47.863 | -20 | -1.4968 | -48.4482 | 81 | 1034.21 | 1440 | 0.00137 | 7 | 96.9 | The rejection of endocrine disrupting and pharmaceutically active compounds by NF and RO membranes as a function of compound and water matrix properties
984 | X20 | RO | Metolachlor | 51218-45-2 | CCC1=CC=CC(C)=C1N(C(=O)CCl)C(C)COC | 283.8 | 0.54606 | 0.44201 | 0 | 3.453 | 1.12 | 6.1222e-06 | nan | 1.45 | nan | nan | 488 | -0.38255 | 0.24175 | nan | 5.15 | 5.79 | 0 | 1.11 | 1.53 | 0 | 1.25 | 2.2811 | 200 | 0.32021 | 1.3804 | 0.1447 | 1 | #VALUE! | 55 | 47.863 | -20 | -1.4968 | -48.4482 | 81 | 1034.21 | 1440 | 0.001 | 7 | 97.2 | The rejection of endocrine disrupting and pharmaceutically active compounds by NF and RO membranes as a function of compound and water matrix properties
985 | X20 | RO | Oxybenzone | 131-57-7 | COC1=CC=C(C(=O)C2=CC=CC=C2)C(O)=C1 | 228.247 | 0.52811 | 0.39939 | -0.4578 | 3.621 | 1.201 | 7.2755e-06 | 7.1 | nan | nan | nan | 3.7 | -0.50704 | 0.19624 | 47.4 | 3.99 | 6.99 | 9.156 | 1.65 | 1.63 | 0 | 0.62 | 1.7391 | 200 | 0.32021 | 1.2473 | 0.06116 | 0.70013 | -0.9488 | 55 | 47.863 | -20 | -1.4968 | -48.4482 | 81 | 1034.21 | 1440 | 0.001 | 7 | 100 | The rejection of endocrine disrupting and pharmaceutically active compounds by NF and RO membranes as a function of compound and water matrix properties
986 | X20 | RO | Sulfachloropyridazine | 80-32-0 | NC1=CC=C(S(=O)(=O)NC2=CC=C(Cl)N=N2)C=C1 | 284.72 | 0.55702 | 0.44268 | -0.7174 | 0.853 | 1.6 | 7.5682e-06 | 5.9 | nan | 0.54 | -0.82 | 7000 | -0.39873 | 0.2626 | 83.3 | 5.25 | 5.91 | 14.348 | 2.24 | 3.04 | 0.71 | 1.36 | 1.8449 | 200 | 0.32021 | 1.3825 | 0.14629 | 0.57198 | -1.9089 | 55 | 47.863 | -20 | -1.4968 | -48.4482 | 81 | 1034.21 | 1440 | 0.00072 | 7 | 96.3 | The rejection of endocrine disrupting and pharmaceutically active compounds by NF and RO membranes as a function of compound and water matrix properties
987 | X20 | RO | Sulfamerazine | 127-79-7 | CC1=CC=NC(NS(=O)(=O)C2=CC=C(N)C=C2)=N1 | 264.3 | 0.55912 | 0.42761 | -0.5047 | 0.519 | 1.3425 | 7.123e-06 | 7.35 | nan | nan | nan | 304 | -0.39873 | 0.26372 | 76.4 | 4.9 | 6.38 | 10.094 | 2.1 | 2.65 | 0.65 | 1.42 | 1.8634 | 200 | 0.32021 | 1.3354 | 0.1125 | 0.67502 | -1.7435 | 55 | 47.863 | -20 | -1.4968 | -48.4482 | 81 | 1034.21 | 1440 | 0.00121 | 7 | 94.8 | The rejection of endocrine disrupting and pharmaceutically active compounds by NF and RO membranes as a function of compound and water matrix properties
988 | X20 | RO | Sulfamethoxazole | 723-46-6 | CC1=CC(NS(=O)(=O)C2=CC=C(N)C=C2)=NO1 | 253.28 | 0.56349 | 0.41921 | -0.8735 | 0.791 | 1.4895 | 7.7775e-06 | 1.6 | 5.7 | 0.56 | -0.56 | 610 | -0.39873 | 0.26264 | 70.9 | 5.4 | 5.88 | 17.47 | 1.89 | 2.23 | 0.58 | 1.29 | 1.7244 | 200 | 0.32021 | 1.3092 | 0.095606 | 0.50651 | -1.6063 | 55 | 47.863 | -20 | -1.4968 | -48.4482 | 81 | 1034.21 | 1440 | 0.00119 | 7 | 95.6 | The rejection of endocrine disrupting and pharmaceutically active compounds by NF and RO membranes as a function of compound and water matrix properties
989 | X20 | RO | Sulfamethizole | 144-82-1 | CC1=NN=C(NS(=O)(=O)C2=CC=C(N)C=C2)S1 | 270.33 | 0.52193 | 0.43212 | -0.6622 | 0.214 | 1.562 | 7.6956e-06 | 2.1 | 5.3 | 0.21 | -1.14 | 611 | -0.39873 | 0.26321 | 86.4 | 4.98 | 5.47 | 13.244 | 2.14 | 2.4 | 0.61 | 1.44 | 1.7881 | 200 | 0.32021 | 1.3495 | 0.12215 | 0.5971 | -1.981 | 55 | 47.863 | -20 | -1.4968 | -48.4482 | 81 | 1034.21 | 1440 | 0.00135 | 7 | 94.4 | The rejection of endocrine disrupting and pharmaceutically active compounds by NF and RO membranes as a function of compound and water matrix properties
990 | XLE | RO | 17beta-Estradiol | 50-28-2 | C[C@]12CC[C@@H]3C4=CC=C(O)C=C4CC[C@H]3C1CC[C@@H]2O | 272.4 | 0.54172 | 0.43366 | 0 | 3.746 | nan | nan | 10.46 | nan | 4.01 | 4.01 | 3.6 | -0.50796 | 0.11537 | 48.9 | 4.02 | 7.3 | 0 | 1.8 | 1.77 | 0.86 | 1.1 | 2.1988 | 96 | 0.21276 | 2.0383 | 1.078 | 1 | -0.87458 | 65 | 41.81 | -33 | -2.5775 | -125.5604 | 60.2 | 500 | 10 | 0.1 | 7 | 83 | Rejection of neutral endocrine disrupting compounds (EDCs) and pharmaceutical active compounds (PhACs) by RO membranes
991 | XLE | RO | 2-Naphthol | 135-19-3 | OC1=CC=C2C=CC=CC2=C1 | 144.173 | 0.44638 | 0.32251 | 0 | 2.659 | 1.28 | 2.8001e-09 | 9.51 | nan | 2.7 | 2.7 | 755 | -0.50794 | 0.11572 | 51 | 3.93 | 5.07 | 0 | 1.52 | 1.08 | 0.61 | 0.4 | 1.1441 | 96 | 0.21276 | 1.5159 | 0.26613 | 1 | -0.9305 | 65 | 41.81 | -33 | -2.5775 | -125.5604 | 60.2 | 500 | 10 | 0.1 | 7 | 57 | Rejection of neutral endocrine disrupting compounds (EDCs) and pharmaceutical active compounds (PhACs) by RO membranes
992 | XLE | RO | 2-Naphthol | 135-19-3 | OC1=CC=C2C=CC=CC2=C1 | 144.173 | 0.44638 | 0.32251 | -0.0162 | 2.659 | 1.28 | 2.8001e-09 | 9.51 | nan | 2.7 | 2.7 | 755 | -0.50794 | 0.11572 | 51 | 3.93 | 5.07 | 0.5346 | 1.52 | 1.08 | 0.61 | 0.4 | 1.1441 | 96 | 0.21276 | 1.5159 | 0.26613 | 0.9794 | -0.9305 | 46.9 | 41.81 | -33 | -2.5775 | -125.5604 | 60.2 | 552 | 56.11 | 0.1 | 8 | 96.28 | Rejection of organic micropollutants (disinfection by-products, endocrine disrupting compounds, and pharmaceutically active compounds) by NF/RO membranes
993 | XLE | RO | 2-Naphthol | 135-19-3 | OC1=CC=C2C=CC=CC2=C1 | 144.173 | 0.44638 | 0.32251 | -0.0162 | 2.659 | 1.28 | 2.8001e-09 | 9.51 | nan | 2.7 | 2.7 | 755 | -0.50794 | 0.11572 | 51 | 3.93 | 5.07 | 0.5346 | 1.52 | 1.08 | 0.61 | 0.4 | 1.1441 | 96 | 0.21276 | 1.5159 | 0.26613 | 0.9794 | -0.9305 | 46.9 | 41.81 | -33 | -2.5775 | -125.5604 | 60.2 | 552 | 145.79 | 0.1 | 8 | 92.89 | Rejection of organic micropollutants (disinfection by-products, endocrine disrupting compounds, and pharmaceutically active compounds) by NF/RO membranes
994 | XLE | RO | 2-Naphthol | 135-19-3 | OC1=CC=C2C=CC=CC2=C1 | 144.173 | 0.44638 | 0.32251 | -0.0162 | 2.659 | 1.28 | 2.8001e-09 | 9.51 | nan | 2.7 | 2.7 | 755 | -0.50794 | 0.11572 | 51 | 3.93 | 5.07 | 0.5346 | 1.52 | 1.08 | 0.61 | 0.4 | 1.1441 | 96 | 0.21276 | 1.5159 | 0.26613 | 0.9794 | -0.9305 | 46.9 | 41.81 | -33 | -2.5775 | -125.5604 | 60.2 | 552 | 235.54 | 0.1 | 8 | 87.48 | Rejection of organic micropollutants (disinfection by-products, endocrine disrupting compounds, and pharmaceutically active compounds) by NF/RO membranes
995 | XLE | RO | 2-Naphthol | 135-19-3 | OC1=CC=C2C=CC=CC2=C1 | 144.173 | 0.44638 | 0.32251 | -0.0162 | 2.659 | 1.28 | 2.8001e-09 | 9.51 | nan | 2.7 | 2.7 | 755 | -0.50794 | 0.11572 | 51 | 3.93 | 5.07 | 0.5346 | 1.52 | 1.08 | 0.61 | 0.4 | 1.1441 | 96 | 0.21276 | 1.5159 | 0.26613 | 0.9794 | -0.9305 | 46.9 | 41.81 | -33 | -2.5775 | -125.5604 | 60.2 | 552 | 366.19 | 0.1 | 8 | 86.08 | Rejection of organic micropollutants (disinfection by-products, endocrine disrupting compounds, and pharmaceutically active compounds) by NF/RO membranes
996 | XLE | RO | 2-Naphthol | 135-19-3 | OC1=CC=C2C=CC=CC2=C1 | 144.173 | 0.44638 | 0.32251 | -0.0162 | 2.659 | 1.28 | 2.8001e-09 | 9.51 | nan | 2.7 | 2.7 | 755 | -0.50794 | 0.11572 | 51 | 3.93 | 5.07 | 0.5346 | 1.52 | 1.08 | 0.61 | 0.4 | 1.1441 | 96 | 0.21276 | 1.5159 | 0.26613 | 0.9794 | -0.9305 | 46.9 | 41.81 | -33 | -2.5775 | -125.5604 | 60.2 | 552 | 489.45 | 0.1 | 8 | 82.67 | Rejection of organic micropollutants (disinfection by-products, endocrine disrupting compounds, and pharmaceutically active compounds) by NF/RO membranes
997 | XLE | RO | 2-Naphthol | 135-19-3 | OC1=CC=C2C=CC=CC2=C1 | 144.173 | 0.44638 | 0.32251 | -0.0162 | 2.659 | 1.28 | 2.8001e-09 | 9.51 | nan | 2.7 | 2.7 | 755 | -0.50794 | 0.11572 | 51 | 3.93 | 5.07 | 0.5346 | 1.52 | 1.08 | 0.61 | 0.4 | 1.1441 | 96 | 0.21276 | 1.5159 | 0.26613 | 0.9794 | -0.9305 | 46.9 | 41.81 | -33 | -2.5775 | -125.5604 | 60.2 | 552 | 1419.25 | 0.1 | 8 | 64.13 | Rejection of organic micropollutants (disinfection by-products, endocrine disrupting compounds, and pharmaceutically active compounds) by NF/RO membranes
998 | XLE | RO | 2-Naphthol | 135-19-3 | OC1=CC=C2C=CC=CC2=C1 | 144.173 | 0.44638 | 0.32251 | -0.0162 | 2.659 | 1.28 | 2.8001e-09 | 9.51 | nan | 2.7 | 2.7 | 755 | -0.50794 | 0.11572 | 51 | 3.93 | 5.07 | 0.5346 | 1.52 | 1.08 | 0.61 | 0.4 | 1.1441 | 96 | 0.21276 | 1.5159 | 0.26613 | 0.9794 | -0.9305 | 46.9 | 41.81 | -33 | -2.5775 | -125.5604 | 60.2 | 552 | 480 | 0.1 | 8 | 42.77 | Rejection of organic micropollutants (disinfection by-products, endocrine disrupting compounds, and pharmaceutically active compounds) by NF/RO membranes
999 | XLE | RO | 4-Phenylphenol | 92-69-3 | OC1=CC=C(C2=CC=CC=C2)C=C1 | 170.211 | 0.45571 | 0.34842 | 0 | 3.317 | 1.27 | 3.0658e-09 | 9.5 | nan | 3.2 | 3.2 | 56.2 | -0.50797 | 0.11512 | 44.5 | 3.41 | 6.09 | 0 | 1.4 | 1.31 | 0.61 | 0.42 | 1.3829 | 96 | 0.21276 | 1.6377 | 0.4066 | 1 | -0.75338 | 65 | 41.81 | -33 | -2.5775 | -125.5604 | 60.2 | 500 | 10 | 0.1 | 7 | 61 | Rejection of neutral endocrine disrupting compounds (EDCs) and pharmaceutical active compounds (PhACs) by RO membranes
1001 | XLE | RO | Bromoacetic acid | 79-08-3 | O=C(O)CBr | 138.948 | 0.30975 | 0.31702 | -0.879 | 0.499 | 2.003 | 5.0529e-09 | 2.89 | nan | -2.17 | -3.14 | 293000 | -0.48062 | 0.31362 | 51.3 | 2.68 | 3.58 | 29.007 | 0.56 | 1.06 | 0.77 | 0.38 | 0.6398 | 96 | 0.21276 | 1.4901 | 0.24016 | 0.32322 | -0.93839 | 39.8 | 41.81 | -33 | -2.5775 | -125.5604 | 60.2 | 689.476 | 10 | 0.1 | 3.5 | 78.636 | Removal of haloacetic acids from swimming pool water by reverse osmosis and nanofiltration
1002 | XLE | RO | Bromochloroacetic acid | 5589-96-8 | O=C(O)C(Cl)Br | 173.39 | 0.34005 | 0.35143 | -0.9711 | 0.786 | 2.137 | 3.9894e-09 | 1.4 | nan | -2.51 | -2.67 | 250000 | -0.47951 | 0.33211 | 55.5 | 3.23 | 3.58 | 32.0463 | 0.608 | 1.059 | 0.915 | 0.717 | 0.7837 | 96 | 0.21276 | 1.6518 | 0.42486 | 0.28715 | -1.0466 | 39.8 | 41.81 | -33 | -2.5775 | -125.5604 | 60.2 | 689.476 | 10 | 0.1 | 3.5 | 92.955 | Removal of haloacetic acids from swimming pool water by reverse osmosis and nanofiltration
1004 | XLE | RO | Bisphenol A | 80-05-7 | CC(C)(C1=CC=C(O)C=C1)C1=CC=C(O)C=C1 | 228.291 | 0.50457 | 0.39943 | 0 | 4.045 | 1.195 | 1.6237e-09 | 9.6 | nan | 3.32 | 3.32 | 300 | -0.50797 | 0.1151 | 46 | 4.53 | 5.62 | 0 | 1.61 | 1.49 | 1.01 | 0.91 | 1.8643 | 96 | 0.21276 | 1.8774 | 0.76986 | 1 | -0.79535 | 65 | 41.81 | -33 | -2.5775 | -125.5604 | 60.2 | 500 | 10 | 0.1 | 7 | 83 | Rejection of neutral endocrine disrupting compounds (EDCs) and pharmaceutical active compounds (PhACs) by RO membranes
1005 | XLE | RO | Bisphenol A | 80-05-7 | CC(C)(C1=CC=C(O)C=C1)C1=CC=C(O)C=C1 | 228.291 | 0.50457 | 0.39943 | -0.0245 | 4.045 | 1.195 | 1.6237e-09 | 9.6 | nan | 3.32 | 3.32 | 300 | -0.50797 | 0.1151 | 46 | 4.53 | 5.62 | 0.8085 | 1.61 | 1.49 | 1.01 | 0.91 | 1.8643 | 96 | 0.21276 | 1.8774 | 0.76986 | 0.96901 | -0.79535 | 46.9 | 41.81 | -33 | -2.5775 | -125.5604 | 60.2 | 552 | 480 | 0.1 | 8 | 98.62 | Rejection of organic micropollutants (disinfection by-products, endocrine disrupting compounds, and pharmaceutically active compounds) by NF/RO membranes
1006 | XLE | RO | Chloroacetic acid | 79-11-8 | O=C(O)CCl | 94.49 | 0.30092 | 0.26494 | -0.7356 | 0.314 | 1.4043 | 4.2167e-09 | 2.87 | nan | -2.6 | -3.51 | 858000 | -0.48035 | 0.31794 | 41.9 | 2.64 | 3.43 | 24.2748 | 0.43 | 1.03 | 0.79 | 0.35 | 0.5872 | 96 | 0.21276 | 1.2453 | 0.060158 | 0.38862 | -0.67894 | 39.8 | 41.81 | -33 | -2.5775 | -125.5604 | 60.2 | 689.476 | 10 | 0.1 | 3.5 | 81.364 | Removal of haloacetic acids from swimming pool water by reverse osmosis and nanofiltration
1007 | XLE | RO | Caffeine | 58-08-2 | CN1C=NC2=C1C(=O)N(C)C(=O)N2C | 194.194 | 0.47258 | 0.37046 | 0 | -0.546 | 1.23 | 1.8056e-09 | 10.4 | nan | 0.28 | 0.28 | 21600 | -0.32786 | 0.3317 | 55.7 | 4.44 | 5.03 | 0 | 1.5 | 1.82 | 0.08 | 1.25 | 1.3632 | 96 | 0.21276 | 1.7413 | 0.54947 | 1 | -1.0516 | 65 | 41.81 | -33 | -2.5775 | -125.5604 | 60.2 | 500 | 10 | 0.1 | 7 | 70 | Rejection of neutral endocrine disrupting compounds (EDCs) and pharmaceutical active compounds (PhACs) by RO membranes
1008 | XLE | RO | Carbamazepine | 298-46-4 | NC(=O)N1C2=CC=CC=C2C=CC2=CC=CC=C21 | 236.274 | 0.50798 | 0.40587 | 0 | 2.766 | 1.266 | 1.7651e-09 | 13.9 | nan | 2.28 | 2.28 | 18 | -0.35088 | 0.32342 | nan | 4.48 | 5.76 | 0 | 2.15 | 1.9 | 0.5 | 1.15 | 1.8106 | 96 | 0.21276 | 1.9077 | 0.8239 | 1 | #VALUE! | 65 | 41.81 | -33 | -2.5775 | -125.5604 | 60.2 | 500 | 10 | 0.1 | 7 | 91 | Rejection of neutral endocrine disrupting compounds (EDCs) and pharmaceutical active compounds (PhACs) by RO membranes
1012 | XLE | RO | Dichloroacetic acid | 79-43-6 | O=C(O)C(Cl)Cl | 128.94 | 0.32692 | 0.30618 | -0.941 | 1.058 | 1.563 | 3.3467e-09 | 1.26 | nan | -2.71 | -2.86 | 1000000 | -0.47924 | 0.33652 | 47 | 3.08 | 3.47 | 31.053 | 0.48 | 1.2 | 0.92 | 0.26 | 0.7096 | 96 | 0.21276 | 1.4391 | 0.19282 | 0.29847 | -0.82294 | 39.8 | 41.81 | -33 | -2.5775 | -125.5604 | 60.2 | 689.476 | 10 | 0.1 | 3.5 | 94.091 | Removal of haloacetic acids from swimming pool water by reverse osmosis and nanofiltration
1013 | XLE | RO | Dexamethasone | 50-02-2 | C[C@@H]1CC2[C@@H]3CCC4=CC(=O)C=C[C@]4(C)[C@@]3(F)[C@@H](O)C[C@]2(C)[C@@]1(O)C(=O)CO | 392.467 | 0.60091 | 0.51399 | 0 | 1.682 | 1.32 | 1.3897e-09 | 12.13 | nan | 1.83 | 1.83 | 89 | -0.38971 | 0.18991 | 56.5 | 4.86 | 7.43 | 0 | 2.04 | 3.51 | 0.71 | 1.92 | 2.9132 | 96 | 0.21276 | 2.4159 | 2.0047 | 1 | -1.0717 | 65 | 41.81 | -33 | -2.5775 | -125.5604 | 60.2 | 1500 | 10 | 10 | 7 | 100 | Effect of water matrices on removal of veterinary pharmaceuticals by nanofiltration and reverse osmosis membranes
1014 | XLE | RO | Dexamethasone | 50-02-2 | C[C@@H]1CC2[C@@H]3CCC4=CC(=O)C=C[C@]4(C)[C@@]3(F)[C@@H](O)C[C@]2(C)[C@@]1(O)C(=O)CO | 392.467 | 0.60091 | 0.51399 | 0 | 1.682 | 1.32 | 1.3897e-09 | 12.13 | nan | 1.83 | 1.83 | 89 | -0.38971 | 0.18991 | 56.5 | 4.86 | 7.43 | 0 | 2.04 | 3.51 | 0.71 | 1.92 | 2.9132 | 96 | 0.21276 | 2.4159 | 2.0047 | 1 | -1.0717 | 65 | 41.81 | -33 | -2.5775 | -125.5604 | 60.2 | 1000 | 10 | 15 | 7 | 99.3 | Removal of Glucocorticosteroids and Anesthetics from Water with RO/NF Membranes
1015 | XLE | RO | Dexamethasone | 50-02-2 | C[C@@H]1CC2[C@@H]3CCC4=CC(=O)C=C[C@]4(C)[C@@]3(F)[C@@H](O)C[C@]2(C)[C@@]1(O)C(=O)CO | 392.467 | 0.60091 | 0.51399 | 0 | 1.682 | 1.32 | 1.3897e-09 | 12.13 | nan | 1.83 | 1.83 | 89 | -0.38971 | 0.18991 | 56.5 | 4.86 | 7.43 | 0 | 2.04 | 3.51 | 0.71 | 1.92 | 2.9132 | 96 | 0.21276 | 2.4159 | 2.0047 | 1 | -1.0717 | 65 | 41.81 | -33 | -2.5775 | -125.5604 | 60.2 | 1000 | 120 | 15 | 7 | 99.5 | Removal of Glucocorticosteroids and Anesthetics from Water with RO/NF Membranes
1016 | XLE | RO | Dexamethasone | 50-02-2 | C[C@@H]1CC2[C@@H]3CCC4=CC(=O)C=C[C@]4(C)[C@@]3(F)[C@@H](O)C[C@]2(C)[C@@]1(O)C(=O)CO | 392.467 | 0.60091 | 0.51399 | 0 | 1.682 | 1.32 | 1.3897e-09 | 12.13 | nan | 1.83 | 1.83 | 89 | -0.38971 | 0.18991 | 56.5 | 4.86 | 7.43 | 0 | 2.04 | 3.51 | 0.71 | 1.92 | 2.9132 | 96 | 0.21276 | 2.4159 | 2.0047 | 1 | -1.0717 | 65 | 41.81 | -33 | -2.5775 | -125.5604 | 60.2 | 1000 | 240 | 15 | 7 | 99.5 | Removal of Glucocorticosteroids and Anesthetics from Water with RO/NF Membranes
1017 | XLE | RO | Dexamethasone | 50-02-2 | C[C@@H]1CC2[C@@H]3CCC4=CC(=O)C=C[C@]4(C)[C@@]3(F)[C@@H](O)C[C@]2(C)[C@@]1(O)C(=O)CO | 392.467 | 0.60091 | 0.51399 | 0 | 1.682 | 1.32 | 1.3897e-09 | 12.13 | nan | 1.83 | 1.83 | 89 | -0.38971 | 0.18991 | 56.5 | 4.86 | 7.43 | 0 | 2.04 | 3.51 | 0.71 | 1.92 | 2.9132 | 96 | 0.21276 | 2.4159 | 2.0047 | 1 | -1.0717 | 65 | 41.81 | -33 | -2.5775 | -125.5604 | 60.2 | 1000 | 360 | 15 | 7 | 99.4 | Removal of Glucocorticosteroids and Anesthetics from Water with RO/NF Membranes
1018 | XLE | RO | Dexamethasone | 50-02-2 | C[C@@H]1CC2[C@@H]3CCC4=CC(=O)C=C[C@]4(C)[C@@]3(F)[C@@H](O)C[C@]2(C)[C@@]1(O)C(=O)CO | 392.467 | 0.60091 | 0.51399 | 0 | 1.682 | 1.32 | 1.3897e-09 | 12.13 | nan | 1.83 | 1.83 | 89 | -0.38971 | 0.18991 | 56.5 | 4.86 | 7.43 | 0 | 2.04 | 3.51 | 0.71 | 1.92 | 2.9132 | 96 | 0.21276 | 2.4159 | 2.0047 | 1 | -1.0717 | 65 | 41.81 | -33 | -2.5775 | -125.5604 | 60.2 | 1000 | 480 | 15 | 7 | 99.4 | Removal of Glucocorticosteroids and Anesthetics from Water with RO/NF Membranes
1019 | XLE | RO | Dexamethasone | 50-02-2 | C[C@@H]1CC2[C@@H]3CCC4=CC(=O)C=C[C@]4(C)[C@@]3(F)[C@@H](O)C[C@]2(C)[C@@]1(O)C(=O)CO | 392.467 | 0.60091 | 0.51399 | 0 | 1.682 | 1.32 | 1.3897e-09 | 12.13 | nan | 1.83 | 1.83 | 89 | -0.38971 | 0.18991 | 56.5 | 4.86 | 7.43 | 0 | 2.04 | 3.51 | 0.71 | 1.92 | 2.9132 | 96 | 0.21276 | 2.4159 | 2.0047 | 1 | -1.0717 | 65 | 41.81 | -33 | -2.5775 | -125.5604 | 60.2 | 1000 | 720 | 15 | 7 | 99.5 | Removal of Glucocorticosteroids and Anesthetics from Water with RO/NF Membranes
1020 | XLE | RO | Dexamethasone | 50-02-2 | C[C@@H]1CC2[C@@H]3CCC4=CC(=O)C=C[C@]4(C)[C@@]3(F)[C@@H](O)C[C@]2(C)[C@@]1(O)C(=O)CO | 392.467 | 0.60091 | 0.51399 | 0 | 1.682 | 1.32 | 1.3897e-09 | 12.13 | nan | 1.83 | 1.83 | 89 | -0.38971 | 0.18991 | 56.5 | 4.86 | 7.43 | 0 | 2.04 | 3.51 | 0.71 | 1.92 | 2.9132 | 96 | 0.21276 | 2.4159 | 2.0047 | 1 | -1.0717 | 65 | 41.81 | -33 | -2.5775 | -125.5604 | 60.2 | 1000 | 1440 | 15 | 7 | 99.6 | Removal of Glucocorticosteroids and Anesthetics from Water with RO/NF Membranes
1021 | XLE | RO | Erythritol | 149-32-6 | OC[C@H](O)[C@H](O)CO | 122.1 | 0.39824 | 0.29851 | 0 | -2.469 | 1.44 | 4.0343e-09 | 13.903 | nan | -2.29 | -2.29 | 610000 | -0.39358 | 0.10512 | 77.2 | 3.36 | 4.72 | 0 | 0.79 | 1.5 | 1.65 | 1.42 | 0.907 | 96 | 0.21276 | 1.4031 | 0.16246 | 1 | -1.5496 | 39.8 | 41.81 | -33 | -2.5775 | -125.5604 | 60.2 | 689.476 | 10 | 0.1 | 3.5 | 97.273 | Removal of haloacetic acids from swimming pool water by reverse osmosis and nanofiltration
1023 | XLE | RO | Glycerol | 56-81-5 | OCC(O)CO | 92.094 | 0.3631 | 0.26179 | 0 | -1.839 | 1.261 | 4.3455e-09 | 14.4 | nan | -1.76 | -1.76 | 1000000 | -0.39359 | 0.10005 | 61.9 | 3.01 | 4.38 | 0 | 0.51 | 0.72 | 0.64 | 1.21 | 0.7074 | 96 | 0.21276 | 1.2305 | 0.053119 | 1 | -1.2038 | 39.8 | 41.81 | -33 | -2.5775 | -125.5604 | 60.2 | 689.476 | 10 | 0.1 | 3.5 | 89.091 | Removal of haloacetic acids from swimming pool water by reverse osmosis and nanofiltration
1024 | XLE | RO | Glucose | 5996-10-1 | OC[C@H]1O[C@H](O)[C@H](O)[C@@H](O)[C@@H]1O | 180.156 | 0.43918 | 0.35775 | 0 | -2.933 | 1.544 | 2.7826e-09 | 12.45 | nan | -3.24 | -3.24 | 1000000 | -0.39358 | 0.15075 | 81.7 | 4.01 | 4.81 | 0 | 1.056 | 1.631 | 1.194 | 1.995 | 1.1976 | 96 | 0.21276 | 1.6815 | 0.46445 | 1 | -1.6446 | 39.8 | 41.81 | -33 | -2.5775 | -125.5604 | 60.2 | 689.476 | 10 | 0.1 | 3.5 | 100 | Removal of haloacetic acids from swimming pool water by reverse osmosis and nanofiltration
1025 | XLE | RO | Hydrocortisone | 50-23-7 | C[C@]12CC(O)[C@H]3[C@@H](CCC4=CC(=O)CC[C@@]43C)[C@@H]1CC[C@]2(O)C(=O)CO | 362.466 | 0.57887 | 0.49532 | 0 | 1.275 | 1.4 | 1.7562e-09 | 12.58 | nan | nan | nan | 320 | -0.39277 | 0.18963 | 58.8 | 4.45 | 7.53 | 0 | 2.03 | 3.49 | 0.71 | 1.9 | 2.7976 | 96 | 0.21276 | 2.3281 | 1.7639 | 1 | -1.1287 | 65 | 41.81 | -33 | -2.5775 | -125.5604 | 60.2 | 1000 | 10 | 15 | 7 | 99.3 | Removal of Glucocorticosteroids and Anesthetics from Water with RO/NF Membranes
1026 | XLE | RO | Hydrocortisone | 50-23-7 | C[C@]12CC(O)[C@H]3[C@@H](CCC4=CC(=O)CC[C@@]43C)[C@@H]1CC[C@]2(O)C(=O)CO | 362.466 | 0.57887 | 0.49532 | 0 | 1.275 | 1.4 | 1.7562e-09 | 12.58 | nan | nan | nan | 320 | -0.39277 | 0.18963 | 58.8 | 4.45 | 7.53 | 0 | 2.03 | 3.49 | 0.71 | 1.9 | 2.7976 | 96 | 0.21276 | 2.3281 | 1.7639 | 1 | -1.1287 | 65 | 41.81 | -33 | -2.5775 | -125.5604 | 60.2 | 1000 | 120 | 15 | 7 | 99.3 | Removal of Glucocorticosteroids and Anesthetics from Water with RO/NF Membranes
1027 | XLE | RO | Hydrocortisone | 50-23-7 | C[C@]12CC(O)[C@H]3[C@@H](CCC4=CC(=O)CC[C@@]43C)[C@@H]1CC[C@]2(O)C(=O)CO | 362.466 | 0.57887 | 0.49532 | 0 | 1.275 | 1.4 | 1.7562e-09 | 12.58 | nan | nan | nan | 320 | -0.39277 | 0.18963 | 58.8 | 4.45 | 7.53 | 0 | 2.03 | 3.49 | 0.71 | 1.9 | 2.7976 | 96 | 0.21276 | 2.3281 | 1.7639 | 1 | -1.1287 | 65 | 41.81 | -33 | -2.5775 | -125.5604 | 60.2 | 1000 | 240 | 15 | 7 | 99.3 | Removal of Glucocorticosteroids and Anesthetics from Water with RO/NF Membranes
1028 | XLE | RO | Hydrocortisone | 50-23-7 | C[C@]12CC(O)[C@H]3[C@@H](CCC4=CC(=O)CC[C@@]43C)[C@@H]1CC[C@]2(O)C(=O)CO | 362.466 | 0.57887 | 0.49532 | 0 | 1.275 | 1.4 | 1.7562e-09 | 12.58 | nan | nan | nan | 320 | -0.39277 | 0.18963 | 58.8 | 4.45 | 7.53 | 0 | 2.03 | 3.49 | 0.71 | 1.9 | 2.7976 | 96 | 0.21276 | 2.3281 | 1.7639 | 1 | -1.1287 | 65 | 41.81 | -33 | -2.5775 | -125.5604 | 60.2 | 1000 | 360 | 15 | 7 | 99.3 | Removal of Glucocorticosteroids and Anesthetics from Water with RO/NF Membranes
1029 | XLE | RO | Hydrocortisone | 50-23-7 | C[C@]12CC(O)[C@H]3[C@@H](CCC4=CC(=O)CC[C@@]43C)[C@@H]1CC[C@]2(O)C(=O)CO | 362.466 | 0.57887 | 0.49532 | 0 | 1.275 | 1.4 | 1.7562e-09 | 12.58 | nan | nan | nan | 320 | -0.39277 | 0.18963 | 58.8 | 4.45 | 7.53 | 0 | 2.03 | 3.49 | 0.71 | 1.9 | 2.7976 | 96 | 0.21276 | 2.3281 | 1.7639 | 1 | -1.1287 | 65 | 41.81 | -33 | -2.5775 | -125.5604 | 60.2 | 1000 | 480 | 15 | 7 | 99.3 | Removal of Glucocorticosteroids and Anesthetics from Water with RO/NF Membranes
1030 | XLE | RO | Hydrocortisone | 50-23-7 | C[C@]12CC(O)[C@H]3[C@@H](CCC4=CC(=O)CC[C@@]43C)[C@@H]1CC[C@]2(O)C(=O)CO | 362.466 | 0.57887 | 0.49532 | 0 | 1.275 | 1.4 | 1.7562e-09 | 12.58 | nan | nan | nan | 320 | -0.39277 | 0.18963 | 58.8 | 4.45 | 7.53 | 0 | 2.03 | 3.49 | 0.71 | 1.9 | 2.7976 | 96 | 0.21276 | 2.3281 | 1.7639 | 1 | -1.1287 | 65 | 41.81 | -33 | -2.5775 | -125.5604 | 60.2 | 1000 | 720 | 15 | 7 | 99.3 | Removal of Glucocorticosteroids and Anesthetics from Water with RO/NF Membranes
1031 | XLE | RO | Hydrocortisone | 50-23-7 | C[C@]12CC(O)[C@H]3[C@@H](CCC4=CC(=O)CC[C@@]43C)[C@@H]1CC[C@]2(O)C(=O)CO | 362.466 | 0.57887 | 0.49532 | 0 | 1.275 | 1.4 | 1.7562e-09 | 12.58 | nan | nan | nan | 320 | -0.39277 | 0.18963 | 58.8 | 4.45 | 7.53 | 0 | 2.03 | 3.49 | 0.71 | 1.9 | 2.7976 | 96 | 0.21276 | 2.3281 | 1.7639 | 1 | -1.1287 | 65 | 41.81 | -33 | -2.5775 | -125.5604 | 60.2 | 1000 | 1440 | 15 | 7 | 98.8 | Removal of Glucocorticosteroids and Anesthetics from Water with RO/NF Membranes
1032 | XLE | RO | Isopropylantipyrine | 479-92-5 | CC1=C(C(C)C)C(=O)N(C2=CC=CC=C2)N1C | 230.311 | 0.52996 | 0.40107 | 0 | 2.346 | 1.08 | 1.581e-09 | nan | 1.46 | nan | nan | 1000000 | -0.28506 | 0.2746 | 38.5 | 4.43 | 6.34 | 0 | 1.001 | 0.937 | 0.003 | 0.241 | 1.9073 | 96 | 0.21276 | 1.8851 | 0.78345 | 1 | -0.578 | 65 | 41.81 | -33 | -2.5775 | -125.5604 | 60.2 | 500 | 10 | 0.1 | 7 | 78 | Rejection of neutral endocrine disrupting compounds (EDCs) and pharmaceutical active compounds (PhACs) by RO membranes
1033 | XLE | RO | Lidocaine | 137-58-6 | CCN(CC)CC(=O)NC1=C(C)C=CC=C1C | 234.343 | 0.55175 | 0.40432 | 0.8504 | 2.843 | 1.026 | 1.5154e-09 | 14.23 | 7.928 | 2.44 | 2.44 | 410 | -0.32448 | 0.23807 | 39.1 | 4.51 | 6.75 | -28.0632 | 1.11 | 1.51 | 0.07 | 1.24 | 2.0589 | 96 | 0.21276 | 1.9004 | 0.81075 | 2.9822 | -0.59613 | 65 | 41.81 | -33 | -2.5775 | -125.5604 | 60.2 | 1000 | 10 | 15 | 7 | 98.4 | Removal of Glucocorticosteroids and Anesthetics from Water with RO/NF Membranes
1034 | XLE | RO | Lidocaine | 137-58-6 | CCN(CC)CC(=O)NC1=C(C)C=CC=C1C | 234.343 | 0.55175 | 0.40432 | 0.8504 | 2.843 | 1.026 | 1.5154e-09 | 14.23 | 7.928 | 2.44 | 2.44 | 410 | -0.32448 | 0.23807 | 39.1 | 4.51 | 6.75 | -28.0632 | 1.11 | 1.51 | 0.07 | 1.24 | 2.0589 | 96 | 0.21276 | 1.9004 | 0.81075 | 2.9822 | -0.59613 | 65 | 41.81 | -33 | -2.5775 | -125.5604 | 60.2 | 1000 | 120 | 15 | 7 | 97.3 | Removal of Glucocorticosteroids and Anesthetics from Water with RO/NF Membranes
1035 | XLE | RO | Lidocaine | 137-58-6 | CCN(CC)CC(=O)NC1=C(C)C=CC=C1C | 234.343 | 0.55175 | 0.40432 | 0.8504 | 2.843 | 1.026 | 1.5154e-09 | 14.23 | 7.928 | 2.44 | 2.44 | 410 | -0.32448 | 0.23807 | 39.1 | 4.51 | 6.75 | -28.0632 | 1.11 | 1.51 | 0.07 | 1.24 | 2.0589 | 96 | 0.21276 | 1.9004 | 0.81075 | 2.9822 | -0.59613 | 65 | 41.81 | -33 | -2.5775 | -125.5604 | 60.2 | 1000 | 240 | 15 | 7 | 97.7 | Removal of Glucocorticosteroids and Anesthetics from Water with RO/NF Membranes
1036 | XLE | RO | Lidocaine | 137-58-6 | CCN(CC)CC(=O)NC1=C(C)C=CC=C1C | 234.343 | 0.55175 | 0.40432 | 0.8504 | 2.843 | 1.026 | 1.5154e-09 | 14.23 | 7.928 | 2.44 | 2.44 | 410 | -0.32448 | 0.23807 | 39.1 | 4.51 | 6.75 | -28.0632 | 1.11 | 1.51 | 0.07 | 1.24 | 2.0589 | 96 | 0.21276 | 1.9004 | 0.81075 | 2.9822 | -0.59613 | 65 | 41.81 | -33 | -2.5775 | -125.5604 | 60.2 | 1000 | 360 | 15 | 7 | 97.5 | Removal of Glucocorticosteroids and Anesthetics from Water with RO/NF Membranes
1037 | XLE | RO | Lidocaine | 137-58-6 | CCN(CC)CC(=O)NC1=C(C)C=CC=C1C | 234.343 | 0.55175 | 0.40432 | 0.8504 | 2.843 | 1.026 | 1.5154e-09 | 14.23 | 7.928 | 2.44 | 2.44 | 410 | -0.32448 | 0.23807 | 39.1 | 4.51 | 6.75 | -28.0632 | 1.11 | 1.51 | 0.07 | 1.24 | 2.0589 | 96 | 0.21276 | 1.9004 | 0.81075 | 2.9822 | -0.59613 | 65 | 41.81 | -33 | -2.5775 | -125.5604 | 60.2 | 1000 | 480 | 15 | 7 | 97.2 | Removal of Glucocorticosteroids and Anesthetics from Water with RO/NF Membranes
1038 | XLE | RO | Lidocaine | 137-58-6 | CCN(CC)CC(=O)NC1=C(C)C=CC=C1C | 234.343 | 0.55175 | 0.40432 | 0.8504 | 2.843 | 1.026 | 1.5154e-09 | 14.23 | 7.928 | 2.44 | 2.44 | 410 | -0.32448 | 0.23807 | 39.1 | 4.51 | 6.75 | -28.0632 | 1.11 | 1.51 | 0.07 | 1.24 | 2.0589 | 96 | 0.21276 | 1.9004 | 0.81075 | 2.9822 | -0.59613 | 65 | 41.81 | -33 | -2.5775 | -125.5604 | 60.2 | 1000 | 720 | 15 | 7 | 98.1 | Removal of Glucocorticosteroids and Anesthetics from Water with RO/NF Membranes
1039 | XLE | RO | Lidocaine | 137-58-6 | CCN(CC)CC(=O)NC1=C(C)C=CC=C1C | 234.343 | 0.55175 | 0.40432 | 0.8504 | 2.843 | 1.026 | 1.5154e-09 | 14.23 | 7.928 | 2.44 | 2.44 | 410 | -0.32448 | 0.23807 | 39.1 | 4.51 | 6.75 | -28.0632 | 1.11 | 1.51 | 0.07 | 1.24 | 2.0589 | 96 | 0.21276 | 1.9004 | 0.81075 | 2.9822 | -0.59613 | 65 | 41.81 | -33 | -2.5775 | -125.5604 | 60.2 | 1000 | 1440 | 15 | 7 | 98.3 | Removal of Glucocorticosteroids and Anesthetics from Water with RO/NF Membranes
1041 | XLE | RO | Primidone | 125-33-7 | CCC1(C2=CC=CC=C2)C(=O)NCNC1=O | 218.256 | 0.47453 | 0.39116 | 0 | 1.118 | 1.138 | 7.2358e-06 | 12.3 | 4.31 | 0.91 | 0.91 | 500 | -0.33747 | 0.24108 | 38.5 | 4.17 | 5.4 | 0 | 1.527 | 2.59 | 0.645 | 2.557 | 1.7272 | 96 | 0.21276 | 1.8385 | 0.70316 | 1 | -0.578 | 65 | 41.81 | -33 | -2.5775 | -125.5604 | 60.2 | 500 | 10 | 0.1 | 7 | 87 | Rejection of neutral endocrine disrupting compounds (EDCs) and pharmaceutical active compounds (PhACs) by RO membranes
1042 | XLE | RO | Primidone | 125-33-7 | CCC1(C2=CC=CC=C2)C(=O)NCNC1=O | 218.256 | 0.47453 | 0.39116 | 0 | 1.118 | 1.138 | 7.2358e-06 | 12.3 | 4.31 | 0.91 | 0.91 | 500 | -0.33747 | 0.24108 | 38.5 | 4.17 | 5.4 | 0 | 1.527 | 2.59 | 0.645 | 2.557 | 1.7272 | 96 | 0.21276 | 1.8385 | 0.70316 | 1 | -0.578 | 46.9 | 41.81 | -33 | -2.5775 | -125.5604 | 60.2 | 552 | 480 | 0.1 | 8 | 83.72 | Rejection of organic micropollutants (disinfection by-products, endocrine disrupting compounds, and pharmaceutically active compounds) by NF/RO membranes
1043 | XLE | RO | Prometryn | 7287-19-6 | CSC1=NC(NC(C)C)=NC(NC(C)C)=N1 | 241.36 | 0.59945 | 0.40991 | 0.3397 | 3.013 | 1.15 | 6.8548e-06 | nan | 4.09 | 3.38 | 3.4 | 33 | -0.35188 | 0.22819 | 51.4 | 5.3 | 6.78 | -11.2101 | 1.43 | 1.23 | 0.17 | 1.01 | 1.9425 | 96 | 0.21276 | 1.9267 | 0.85875 | 1.5472 | -0.94102 | 65 | 41.81 | -33 | -2.5775 | -125.5604 | 60.2 | 500 | 10 | 0.01 | 7 | 85.48 | A systematic study on triazine retention by fouled with humic substances NF/ULPRO membranes
1044 | XLE | RO | Phenacetine | 62-44-2 | CCOC1=CC=C(NC(C)=O)C=C1 | 179.219 | 0.4879 | 0.35688 | 0 | 1.41 | 1.21 | 8.4493e-06 | 14.57 | 2.4 | 1.58 | 1.58 | 766 | -0.49389 | 0.22075 | 39 | 3.45 | 6.9 | 0 | 0.94 | 1.48 | 0.48 | 0.86 | 1.4542 | 96 | 0.21276 | 1.6774 | 0.45891 | 1 | -0.59312 | 65 | 41.81 | -33 | -2.5775 | -125.5604 | 60.2 | 500 | 10 | 0.1 | 7 | 74 | Rejection of neutral endocrine disrupting compounds (EDCs) and pharmaceutical active compounds (PhACs) by RO membranes
1045 | XLE | RO | Phenacetine | 62-44-2 | CCOC1=CC=C(NC(C)=O)C=C1 | 179.219 | 0.4879 | 0.35688 | 0 | 1.41 | 1.21 | 8.4493e-06 | 14.57 | 2.4 | 1.58 | 1.58 | 766 | -0.49389 | 0.22075 | 39 | 3.45 | 6.9 | 0 | 0.94 | 1.48 | 0.48 | 0.86 | 1.4542 | 96 | 0.21276 | 1.6774 | 0.45891 | 1 | -0.59312 | 46.9 | 41.81 | -33 | -2.5775 | -125.5604 | 60.2 | 552 | 480 | 0.1 | 8 | 70.79 | Rejection of organic micropollutants (disinfection by-products, endocrine disrupting compounds, and pharmaceutically active compounds) by NF/RO membranes
1046 | XLE | RO | Procaine | 59-46-1 | CCN(CC)CCOC(=O)C1=CC=C(N)C=C1 | 236.315 | 0.58866 | 0.4059 | 0.9892 | 1.88 | 1.17 | 7.0145e-06 | nan | 9.04 | 1 | 0.29 | 9450 | -0.46073 | 0.33767 | nan | 4.31 | 8.04 | -32.6436 | 1.15 | 1.34 | 0.26 | 1.44 | 1.9767 | 96 | 0.21276 | 1.9078 | 0.82418 | 3.5644 | #VALUE! | 65 | 41.81 | -33 | -2.5775 | -125.5604 | 60.2 | 1000 | 10 | 15 | 7 | 99.6 | Removal of Glucocorticosteroids and Anesthetics from Water with RO/NF Membranes
1047 | XLE | RO | Procaine | 59-46-1 | CCN(CC)CCOC(=O)C1=CC=C(N)C=C1 | 236.315 | 0.58866 | 0.4059 | 0.9892 | 1.88 | 1.17 | 7.0145e-06 | nan | 9.04 | 1 | 0.29 | 9450 | -0.46073 | 0.33767 | nan | 4.31 | 8.04 | -32.6436 | 1.15 | 1.34 | 0.26 | 1.44 | 1.9767 | 96 | 0.21276 | 1.9078 | 0.82418 | 3.5644 | #VALUE! | 65 | 41.81 | -33 | -2.5775 | -125.5604 | 60.2 | 1000 | 120 | 15 | 7 | 96 | Removal of Glucocorticosteroids and Anesthetics from Water with RO/NF Membranes
1048 | XLE | RO | Procaine | 59-46-1 | CCN(CC)CCOC(=O)C1=CC=C(N)C=C1 | 236.315 | 0.58866 | 0.4059 | 0.9892 | 1.88 | 1.17 | 7.0145e-06 | nan | 9.04 | 1 | 0.29 | 9450 | -0.46073 | 0.33767 | nan | 4.31 | 8.04 | -32.6436 | 1.15 | 1.34 | 0.26 | 1.44 | 1.9767 | 96 | 0.21276 | 1.9078 | 0.82418 | 3.5644 | #VALUE! | 65 | 41.81 | -33 | -2.5775 | -125.5604 | 60.2 | 1000 | 240 | 15 | 7 | 96.4 | Removal of Glucocorticosteroids and Anesthetics from Water with RO/NF Membranes
1049 | XLE | RO | Procaine | 59-46-1 | CCN(CC)CCOC(=O)C1=CC=C(N)C=C1 | 236.315 | 0.58866 | 0.4059 | 0.9892 | 1.88 | 1.17 | 7.0145e-06 | nan | 9.04 | 1 | 0.29 | 9450 | -0.46073 | 0.33767 | nan | 4.31 | 8.04 | -32.6436 | 1.15 | 1.34 | 0.26 | 1.44 | 1.9767 | 96 | 0.21276 | 1.9078 | 0.82418 | 3.5644 | #VALUE! | 65 | 41.81 | -33 | -2.5775 | -125.5604 | 60.2 | 1000 | 360 | 15 | 7 | 95.5 | Removal of Glucocorticosteroids and Anesthetics from Water with RO/NF Membranes
1050 | XLE | RO | Procaine | 59-46-1 | CCN(CC)CCOC(=O)C1=CC=C(N)C=C1 | 236.315 | 0.58866 | 0.4059 | 0.9892 | 1.88 | 1.17 | 7.0145e-06 | nan | 9.04 | 1 | 0.29 | 9450 | -0.46073 | 0.33767 | nan | 4.31 | 8.04 | -32.6436 | 1.15 | 1.34 | 0.26 | 1.44 | 1.9767 | 96 | 0.21276 | 1.9078 | 0.82418 | 3.5644 | #VALUE! | 65 | 41.81 | -33 | -2.5775 | -125.5604 | 60.2 | 1000 | 480 | 15 | 7 | 95 | Removal of Glucocorticosteroids and Anesthetics from Water with RO/NF Membranes
1051 | XLE | RO | Procaine | 59-46-1 | CCN(CC)CCOC(=O)C1=CC=C(N)C=C1 | 236.315 | 0.58866 | 0.4059 | 0.9892 | 1.88 | 1.17 | 7.0145e-06 | nan | 9.04 | 1 | 0.29 | 9450 | -0.46073 | 0.33767 | nan | 4.31 | 8.04 | -32.6436 | 1.15 | 1.34 | 0.26 | 1.44 | 1.9767 | 96 | 0.21276 | 1.9078 | 0.82418 | 3.5644 | #VALUE! | 65 | 41.81 | -33 | -2.5775 | -125.5604 | 60.2 | 1000 | 720 | 15 | 7 | 95.7 | Removal of Glucocorticosteroids and Anesthetics from Water with RO/NF Membranes
1052 | XLE | RO | Procaine | 59-46-1 | CCN(CC)CCOC(=O)C1=CC=C(N)C=C1 | 236.315 | 0.58866 | 0.4059 | 0.9892 | 1.88 | 1.17 | 7.0145e-06 | nan | 9.04 | 1 | 0.29 | 9450 | -0.46073 | 0.33767 | nan | 4.31 | 8.04 | -32.6436 | 1.15 | 1.34 | 0.26 | 1.44 | 1.9767 | 96 | 0.21276 | 1.9078 | 0.82418 | 3.5644 | #VALUE! | 65 | 41.81 | -33 | -2.5775 | -125.5604 | 60.2 | 1000 | 1440 | 15 | 7 | 96 | Removal of Glucocorticosteroids and Anesthetics from Water with RO/NF Membranes
1054 | XLE | RO | Sucrose | 57-50-1 | OC[C@H]1O[C@@](CO)(O[C@@H]2O[C@H](CO)[C@H](O)[C@H](O)[C@@H]2O)[C@H](O)[C@@H]1O | 342.297 | 0.55582 | 0.48229 | 0 | -4.529 | 1.5805 | 6.7269e-06 | 12.62 | nan | -3.7 | -3.7 | 2120000 | -0.39357 | 0.22355 | 113 | 5.29 | 5.84 | 0 | 2.32 | 2.78 | 3 | 3.05 | 2.2279 | 96 | 0.21276 | 2.2669 | 1.605 | 1 | -2.2435 | 39.8 | 41.81 | -33 | -2.5775 | -125.5604 | 60.2 | 689.476 | 10 | 0.1 | 3.5 | 98.636 | Removal of haloacetic acids from swimming pool water by reverse osmosis and nanofiltration
1055 | XLE | RO | Sulfamethoxazole | 723-46-6 | CC1=CC(NS(=O)(=O)C2=CC=C(N)C=C2)=NO1 | 253.28 | 0.56349 | 0.41921 | -0.8735 | 0.791 | 1.4895 | 7.7775e-06 | 1.6 | 5.7 | 0.56 | -0.56 | 610 | -0.39873 | 0.26264 | 70.9 | 5.4 | 5.88 | 28.8255 | 1.89 | 2.23 | 0.58 | 1.29 | 1.7244 | 96 | 0.21276 | 1.9704 | 0.94168 | 0.32552 | -1.4118 | 65 | 41.81 | -33 | -2.5775 | -125.5604 | 60.2 | 500 | 10 | 0.1 | 7 | 70 | Rejection of neutral endocrine disrupting compounds (EDCs) and pharmaceutical active compounds (PhACs) by RO membranes
1056 | XLE | RO | Sulfamethoxazole | 723-46-6 | CC1=CC(NS(=O)(=O)C2=CC=C(N)C=C2)=NO1 | 253.28 | 0.56349 | 0.41921 | -0.8735 | 0.791 | 1.4895 | 7.7775e-06 | 1.6 | 5.7 | 0.56 | -0.56 | 610 | -0.39873 | 0.26264 | 70.9 | 5.4 | 5.88 | 28.8255 | 1.89 | 2.23 | 0.58 | 1.29 | 1.7244 | 96 | 0.21276 | 1.9704 | 0.94168 | 0.32552 | -1.4118 | 65 | 41.81 | -33 | -2.5775 | -125.5604 | 60.2 | 1500 | 10 | 10 | 7 | 98.9 | Effect of water matrices on removal of veterinary pharmaceuticals by nanofiltration and reverse osmosis membranes
1057 | XLE | RO | Tribromoacetic acid | 75-96-7 | O=C(O)C(Br)(Br)Br | 296.74 | 0.36639 | 0.45128 | -0.9984 | 1.98 | 3.098 | 1.0975e-05 | 0.72 | nan | -1.25 | -1.26 | 200000 | -0.47892 | 0.34202 | 78.4 | 3.39 | 3.96 | 32.9472 | 1.08 | 1.26 | 0.98 | 0.31 | 0.9898 | 96 | 0.21276 | 2.1211 | 1.2569 | 0.27725 | -1.5752 | 39.8 | 41.81 | -33 | -2.5775 | -125.5604 | 60.2 | 689.476 | 10 | 0.1 | 3.5 | 99.773 | Removal of haloacetic acids from swimming pool water by reverse osmosis and nanofiltration
1058 | XLE | RO | Trichloroacetic acid | 76-03-9 | O=C(O)C(Cl)(Cl)Cl | 163.38 | 0.34935 | 0.34184 | -1 | 1.529 | 1.6126 | 1.0611e-05 | 0.51 | nan | -2.22 | -2.23 | 54000 | -0.47808 | 0.35561 | 53 | 3.17 | 3.85 | 33 | 0.52 | 1.21 | 1.01 | 0.26 | 0.832 | 96 | 0.21276 | 1.6067 | 0.36812 | 0.27668 | -0.98269 | 46.9 | 41.81 | -33 | -2.5775 | -125.5604 | 60.2 | 552 | 61.08 | 0.1 | 8 | 92.57 | Rejection of organic micropollutants (disinfection by-products, endocrine disrupting compounds, and pharmaceutically active compounds) by NF/RO membranes
1059 | XLE | RO | Trichloroacetic acid | 76-03-9 | O=C(O)C(Cl)(Cl)Cl | 163.38 | 0.34935 | 0.34184 | -1 | 1.529 | 1.6126 | 1.0611e-05 | 0.51 | nan | -2.22 | -2.23 | 54000 | -0.47808 | 0.35561 | 53 | 3.17 | 3.85 | 33 | 0.52 | 1.21 | 1.01 | 0.26 | 0.832 | 96 | 0.21276 | 1.6067 | 0.36812 | 0.27668 | -0.98269 | 46.9 | 41.81 | -33 | -2.5775 | -125.5604 | 60.2 | 552 | 180.97 | 0.1 | 8 | 92.31 | Rejection of organic micropollutants (disinfection by-products, endocrine disrupting compounds, and pharmaceutically active compounds) by NF/RO membranes
1060 | XLE | RO | Trichloroacetic acid | 76-03-9 | O=C(O)C(Cl)(Cl)Cl | 163.38 | 0.34935 | 0.34184 | -1 | 1.529 | 1.6126 | 1.0611e-05 | 0.51 | nan | -2.22 | -2.23 | 54000 | -0.47808 | 0.35561 | 53 | 3.17 | 3.85 | 33 | 0.52 | 1.21 | 1.01 | 0.26 | 0.832 | 96 | 0.21276 | 1.6067 | 0.36812 | 0.27668 | -0.98269 | 46.9 | 41.81 | -33 | -2.5775 | -125.5604 | 60.2 | 552 | 300.81 | 0.1 | 8 | 90.45 | Rejection of organic micropollutants (disinfection by-products, endocrine disrupting compounds, and pharmaceutically active compounds) by NF/RO membranes
1061 | XLE | RO | Trichloroacetic acid | 76-03-9 | O=C(O)C(Cl)(Cl)Cl | 163.38 | 0.34935 | 0.34184 | -1 | 1.529 | 1.6126 | 1.0611e-05 | 0.51 | nan | -2.22 | -2.23 | 54000 | -0.47808 | 0.35561 | 53 | 3.17 | 3.85 | 33 | 0.52 | 1.21 | 1.01 | 0.26 | 0.832 | 96 | 0.21276 | 1.6067 | 0.36812 | 0.27668 | -0.98269 | 46.9 | 41.81 | -33 | -2.5775 | -125.5604 | 60.2 | 552 | 481.97 | 0.1 | 8 | 89.92 | Rejection of organic micropollutants (disinfection by-products, endocrine disrupting compounds, and pharmaceutically active compounds) by NF/RO membranes
1062 | XLE | RO | Trichloroacetic acid | 76-03-9 | O=C(O)C(Cl)(Cl)Cl | 163.38 | 0.34935 | 0.34184 | -1 | 1.529 | 1.6126 | 1.0611e-05 | 0.51 | nan | -2.22 | -2.23 | 54000 | -0.47808 | 0.35561 | 53 | 3.17 | 3.85 | 33 | 0.52 | 1.21 | 1.01 | 0.26 | 0.832 | 96 | 0.21276 | 1.6067 | 0.36812 | 0.27668 | -0.98269 | 46.9 | 41.81 | -33 | -2.5775 | -125.5604 | 60.2 | 552 | 1443.48 | 0.1 | 8 | 78.78 | Rejection of organic micropollutants (disinfection by-products, endocrine disrupting compounds, and pharmaceutically active compounds) by NF/RO membranes
1063 | XLE | RO | Trichloroacetic acid | 76-03-9 | O=C(O)C(Cl)(Cl)Cl | 163.38 | 0.34935 | 0.34184 | -0.9838 | 1.529 | 1.6126 | 1.0611e-05 | 0.51 | nan | -2.22 | -2.23 | 54000 | -0.47808 | 0.35561 | 53 | 3.17 | 3.85 | 32.4654 | 0.52 | 1.21 | 1.01 | 0.26 | 0.832 | 96 | 0.21276 | 1.6067 | 0.36812 | 0.2825 | -0.98269 | 39.8 | 41.81 | -33 | -2.5775 | -125.5604 | 60.2 | 689.476 | 10 | 0.1 | 3.5 | 95.682 | Removal of haloacetic acids from swimming pool water by reverse osmosis and nanofiltration
1064 | XLE | RO | Trimethoprim | 738-70-5 | COC1=CC(CC2=CN=C(N)N=C2N)=CC(OC)=C1OC | 290.323 | 0.58772 | 0.44671 | 0.9345 | 1.284 | 1.252 | 6.4568e-06 | nan | 7.12 | -1.16 | -1.15 | 400 | -0.4927 | 0.22143 | 53.9 | 4.97 | 6.95 | -30.8385 | 1.89 | 2.5 | 0.21 | 1.69 | 2.1813 | 96 | 0.21276 | 2.0996 | 1.2092 | 3.3225 | -1.0059 | 65 | 41.81 | -33 | -2.5775 | -125.5604 | 60.2 | 1500 | 10 | 10 | 7 | 94.8 | Effect of water matrices on removal of veterinary pharmaceuticals by nanofiltration and reverse osmosis membranes
1065 | XLE | RO | Xylose | 41247-05-6 | O=C[C@H](O)[C@@H](O)[C@H](O)CO | 150.13 | 0.40849 | 0.32865 | 0 | -2.302 | 1.525 | 1.0796e-05 | 12.14 | nan | -2.39 | -2.39 | 1250000 | -0.39358 | 0.15075 | 81.4 | 4.06 | 4.11 | 0 | 0.744 | 1.653 | 0.354 | 1.575 | 1.0636 | 96 | 0.21276 | 1.5447 | 0.29671 | 1 | -1.6383 | 39.8 | 41.81 | -33 | -2.5775 | -125.5604 | 60.2 | 689.476 | 10 | 0.1 | 3.5 | 96.591 | Removal of haloacetic acids from swimming pool water by reverse osmosis and nanofiltration
1066 | XLE | RO | Albendazole | 54965-21-8 | CCCSC1=CC=C2NC(NC(=O)OC)=NC2=C1 | 265.33 | 0.57852 | 0.42838 | 0 | 3.205 | 1.3 | 2.8932e-09 | 6.9 | nan | 2.74 | 3.1 | 22.8 | -0.45257 | 0.41319 | nan | 3.69 | 9.07 | 0 | 1.97 | 1.96 | 0.65 | 1.08 | 1.9475 | 96 | 0.21276 | 2.0135 | 1.0272 | 1 | #VALUE! | 59.59 | 41.81 | -33 | -2.5775 | -125.5604 | 60.2 | 1000 | 60 | 10 | 7 | 83 | Adsorption of hydrophilic and hydrophobic pharmaceuticals on RO/NF membranes: Identification of interactions using FTIR
1067 | XLE | RO | Albendazole | 54965-21-8 | CCCSC1=CC=C2NC(NC(=O)OC)=NC2=C1 | 265.33 | 0.57852 | 0.42838 | 0 | 3.205 | 1.3 | 2.8932e-09 | 6.9 | nan | 2.74 | 3.1 | 22.8 | -0.45257 | 0.41319 | nan | 3.69 | 9.07 | 0 | 1.97 | 1.96 | 0.65 | 1.08 | 1.9475 | 96 | 0.21276 | 2.0135 | 1.0272 | 1 | #VALUE! | 59.59 | 41.81 | -33 | -2.5775 | -125.5604 | 60.2 | 1000 | 120 | 10 | 7 | 80 | Adsorption of hydrophilic and hydrophobic pharmaceuticals on RO/NF membranes: Identification of interactions using FTIR
1068 | XLE | RO | Albendazole | 54965-21-8 | CCCSC1=CC=C2NC(NC(=O)OC)=NC2=C1 | 265.33 | 0.57852 | 0.42838 | 0 | 3.205 | 1.3 | 2.8932e-09 | 6.9 | nan | 2.74 | 3.1 | 22.8 | -0.45257 | 0.41319 | nan | 3.69 | 9.07 | 0 | 1.97 | 1.96 | 0.65 | 1.08 | 1.9475 | 96 | 0.21276 | 2.0135 | 1.0272 | 1 | #VALUE! | 59.59 | 41.81 | -33 | -2.5775 | -125.5604 | 60.2 | 1000 | 180 | 10 | 7 | 80 | Adsorption of hydrophilic and hydrophobic pharmaceuticals on RO/NF membranes: Identification of interactions using FTIR
1069 | XLE | RO | Albendazole | 54965-21-8 | CCCSC1=CC=C2NC(NC(=O)OC)=NC2=C1 | 265.33 | 0.57852 | 0.42838 | 0 | 3.205 | 1.3 | 2.8932e-09 | 6.9 | nan | 2.74 | 3.1 | 22.8 | -0.45257 | 0.41319 | nan | 3.69 | 9.07 | 0 | 1.97 | 1.96 | 0.65 | 1.08 | 1.9475 | 96 | 0.21276 | 2.0135 | 1.0272 | 1 | #VALUE! | 59.59 | 41.81 | -33 | -2.5775 | -125.5604 | 60.2 | 1000 | 240 | 10 | 7 | 69 | Adsorption of hydrophilic and hydrophobic pharmaceuticals on RO/NF membranes: Identification of interactions using FTIR
1070 | XLE | RO | Albendazole | 54965-21-8 | CCCSC1=CC=C2NC(NC(=O)OC)=NC2=C1 | 265.33 | 0.57852 | 0.42838 | 0 | 3.205 | 1.3 | 2.8932e-09 | 6.9 | nan | 2.74 | 3.1 | 22.8 | -0.45257 | 0.41319 | nan | 3.69 | 9.07 | 0 | 1.97 | 1.96 | 0.65 | 1.08 | 1.9475 | 96 | 0.21276 | 2.0135 | 1.0272 | 1 | #VALUE! | 59.59 | 41.81 | -33 | -2.5775 | -125.5604 | 60.2 | 1000 | 300 | 10 | 7 | 55 | Adsorption of hydrophilic and hydrophobic pharmaceuticals on RO/NF membranes: Identification of interactions using FTIR
1071 | XLE | RO | Albendazole | 54965-21-8 | CCCSC1=CC=C2NC(NC(=O)OC)=NC2=C1 | 265.33 | 0.57852 | 0.42838 | 0 | 3.205 | 1.3 | 2.8932e-09 | 6.9 | nan | 2.74 | 3.1 | 22.8 | -0.45257 | 0.41319 | nan | 3.69 | 9.07 | 0 | 1.97 | 1.96 | 0.65 | 1.08 | 1.9475 | 96 | 0.21276 | 2.0135 | 1.0272 | 1 | #VALUE! | 59.59 | 41.81 | -33 | -2.5775 | -125.5604 | 60.2 | 1000 | 10 | 10 | 7 | 81.92 | Adsorption of hydrophilic and hydrophobic pharmaceuticals on RO/NF membranes: Identification of interactions using FTIR
1072 | XLE | RO | Hydrocortisone | 50-23-7 | CC12CCC(=O)C=C1CCC1[C@H]2[C@@H](O)C[C@]23O[C@]2(C(=O)CO)CC[C@H]13 | 362.466 | 0.57887 | 0.49532 | 0 | 1.275 | 1.4 | 1.7562e-09 | 12.58 | nan | nan | nan | 320 | -0.39277 | 0.18963 | 58.8 | 4.45 | 7.53 | 0 | 2.03 | 3.49 | 0.71 | 1.9 | 2.7976 | 96 | 0.21276 | 2.3281 | 1.7639 | 1 | -1.1287 | 59.59 | 41.81 | -33 | -2.5775 | -125.5604 | 60.2 | 1000 | 60 | 10 | 7 | 95 | Adsorption of hydrophilic and hydrophobic pharmaceuticals on RO/NF membranes: Identification of interactions using FTIR
1073 | XLE | RO | Hydrocortisone | 50-23-7 | CC12CCC(=O)C=C1CCC1[C@H]2[C@@H](O)C[C@]23O[C@]2(C(=O)CO)CC[C@H]13 | 362.466 | 0.57887 | 0.49532 | 0 | 1.275 | 1.4 | 1.7562e-09 | 12.58 | nan | nan | nan | 320 | -0.39277 | 0.18963 | 58.8 | 4.45 | 7.53 | 0 | 2.03 | 3.49 | 0.71 | 1.9 | 2.7976 | 96 | 0.21276 | 2.3281 | 1.7639 | 1 | -1.1287 | 59.59 | 41.81 | -33 | -2.5775 | -125.5604 | 60.2 | 1000 | 120 | 10 | 7 | 95 | Adsorption of hydrophilic and hydrophobic pharmaceuticals on RO/NF membranes: Identification of interactions using FTIR
1074 | XLE | RO | Hydrocortisone | 50-23-7 | CC12CCC(=O)C=C1CCC1[C@H]2[C@@H](O)C[C@]23O[C@]2(C(=O)CO)CC[C@H]13 | 362.466 | 0.57887 | 0.49532 | 0 | 1.275 | 1.4 | 1.7562e-09 | 12.58 | nan | nan | nan | 320 | -0.39277 | 0.18963 | 58.8 | 4.45 | 7.53 | 0 | 2.03 | 3.49 | 0.71 | 1.9 | 2.7976 | 96 | 0.21276 | 2.3281 | 1.7639 | 1 | -1.1287 | 59.59 | 41.81 | -33 | -2.5775 | -125.5604 | 60.2 | 1000 | 180 | 10 | 7 | 95 | Adsorption of hydrophilic and hydrophobic pharmaceuticals on RO/NF membranes: Identification of interactions using FTIR
1075 | XLE | RO | Hydrocortisone | 50-23-7 | CC12CCC(=O)C=C1CCC1[C@H]2[C@@H](O)C[C@]23O[C@]2(C(=O)CO)CC[C@H]13 | 362.466 | 0.57887 | 0.49532 | 0 | 1.275 | 1.4 | 1.7562e-09 | 12.58 | nan | nan | nan | 320 | -0.39277 | 0.18963 | 58.8 | 4.45 | 7.53 | 0 | 2.03 | 3.49 | 0.71 | 1.9 | 2.7976 | 96 | 0.21276 | 2.3281 | 1.7639 | 1 | -1.1287 | 59.59 | 41.81 | -33 | -2.5775 | -125.5604 | 60.2 | 1000 | 240 | 10 | 7 | 95 | Adsorption of hydrophilic and hydrophobic pharmaceuticals on RO/NF membranes: Identification of interactions using FTIR
1076 | XLE | RO | Hydrocortisone | 50-23-7 | CC12CCC(=O)C=C1CCC1[C@H]2[C@@H](O)C[C@]23O[C@]2(C(=O)CO)CC[C@H]13 | 362.466 | 0.57887 | 0.49532 | 0 | 1.275 | 1.4 | 1.7562e-09 | 12.58 | nan | nan | nan | 320 | -0.39277 | 0.18963 | 58.8 | 4.45 | 7.53 | 0 | 2.03 | 3.49 | 0.71 | 1.9 | 2.7976 | 96 | 0.21276 | 2.3281 | 1.7639 | 1 | -1.1287 | 59.59 | 41.81 | -33 | -2.5775 | -125.5604 | 60.2 | 1000 | 300 | 10 | 7 | 95 | Adsorption of hydrophilic and hydrophobic pharmaceuticals on RO/NF membranes: Identification of interactions using FTIR
1077 | XLE | RO | Hydrocortisone | 50-23-7 | CC12CCC(=O)C=C1CCC1[C@H]2[C@@H](O)C[C@]23O[C@]2(C(=O)CO)CC[C@H]13 | 362.466 | 0.57887 | 0.49532 | 0 | 1.275 | 1.4 | 1.7562e-09 | 12.58 | nan | nan | nan | 320 | -0.39277 | 0.18963 | 58.8 | 4.45 | 7.53 | 0 | 2.03 | 3.49 | 0.71 | 1.9 | 2.7976 | 96 | 0.21276 | 2.3281 | 1.7639 | 1 | -1.1287 | 59.59 | 41.81 | -33 | -2.5775 | -125.5604 | 60.2 | 1000 | 10 | 10 | 7 | 96.36 | Adsorption of hydrophilic and hydrophobic pharmaceuticals on RO/NF membranes: Identification of interactions using FTIR
1084 | XLE | RO | Sulfaguanidine | 57-67-0 | N=C(N)NS(=O)(=O)C1=CC=C(N)C=C1 | 214.24 | 0.48612 | 0.38779 | 0.0122 | -0.92 | 1.62 | 9.0435e-06 | 11.25 | nan | -0.7 | -0.7 | 32.1 | -0.39873 | 0.28503 | 77.6 | 4.19 | 5.64 | -0.4026 | 1.93 | 1.97 | 0.41 | 1.65 | 1.4944 | 96 | 0.21276 | 1.8227 | 0.67687 | 1.0158 | -1.5581 | 59.59 | 41.81 | -33 | -2.5775 | -125.5604 | 60.2 | 1000 | 60 | 10 | 7 | 97 | Adsorption of hydrophilic and hydrophobic pharmaceuticals on RO/NF membranes: Identification of interactions using FTIR
1085 | XLE | RO | Sulfaguanidine | 57-67-0 | N=C(N)NS(=O)(=O)C1=CC=C(N)C=C1 | 214.24 | 0.48612 | 0.38779 | 0.0122 | -0.92 | 1.62 | 9.0435e-06 | 11.25 | nan | -0.7 | -0.7 | 32.1 | -0.39873 | 0.28503 | 77.6 | 4.19 | 5.64 | -0.4026 | 1.93 | 1.97 | 0.41 | 1.65 | 1.4944 | 96 | 0.21276 | 1.8227 | 0.67687 | 1.0158 | -1.5581 | 59.59 | 41.81 | -33 | -2.5775 | -125.5604 | 60.2 | 1000 | 120 | 10 | 7 | 97 | Adsorption of hydrophilic and hydrophobic pharmaceuticals on RO/NF membranes: Identification of interactions using FTIR
1086 | XLE | RO | Sulfaguanidine | 57-67-0 | N=C(N)NS(=O)(=O)C1=CC=C(N)C=C1 | 214.24 | 0.48612 | 0.38779 | 0.0122 | -0.92 | 1.62 | 9.0435e-06 | 11.25 | nan | -0.7 | -0.7 | 32.1 | -0.39873 | 0.28503 | 77.6 | 4.19 | 5.64 | -0.4026 | 1.93 | 1.97 | 0.41 | 1.65 | 1.4944 | 96 | 0.21276 | 1.8227 | 0.67687 | 1.0158 | -1.5581 | 59.59 | 41.81 | -33 | -2.5775 | -125.5604 | 60.2 | 1000 | 180 | 10 | 7 | 97 | Adsorption of hydrophilic and hydrophobic pharmaceuticals on RO/NF membranes: Identification of interactions using FTIR
1087 | XLE | RO | Sulfaguanidine | 57-67-0 | N=C(N)NS(=O)(=O)C1=CC=C(N)C=C1 | 214.24 | 0.48612 | 0.38779 | 0.0122 | -0.92 | 1.62 | 9.0435e-06 | 11.25 | nan | -0.7 | -0.7 | 32.1 | -0.39873 | 0.28503 | 77.6 | 4.19 | 5.64 | -0.4026 | 1.93 | 1.97 | 0.41 | 1.65 | 1.4944 | 96 | 0.21276 | 1.8227 | 0.67687 | 1.0158 | -1.5581 | 59.59 | 41.81 | -33 | -2.5775 | -125.5604 | 60.2 | 1000 | 240 | 10 | 7 | 97 | Adsorption of hydrophilic and hydrophobic pharmaceuticals on RO/NF membranes: Identification of interactions using FTIR
1088 | XLE | RO | Sulfaguanidine | 57-67-0 | N=C(N)NS(=O)(=O)C1=CC=C(N)C=C1 | 214.24 | 0.48612 | 0.38779 | 0.0122 | -0.92 | 1.62 | 9.0435e-06 | 11.25 | nan | -0.7 | -0.7 | 32.1 | -0.39873 | 0.28503 | 77.6 | 4.19 | 5.64 | -0.4026 | 1.93 | 1.97 | 0.41 | 1.65 | 1.4944 | 96 | 0.21276 | 1.8227 | 0.67687 | 1.0158 | -1.5581 | 59.59 | 41.81 | -33 | -2.5775 | -125.5604 | 60.2 | 1000 | 300 | 10 | 7 | 97 | Adsorption of hydrophilic and hydrophobic pharmaceuticals on RO/NF membranes: Identification of interactions using FTIR
1089 | XLE | RO | Sulfaguanidine | 57-67-0 | N=C(N)NS(=O)(=O)C1=CC=C(N)C=C1 | 214.24 | 0.48612 | 0.38779 | 0.0122 | -0.92 | 1.62 | 9.0435e-06 | 11.25 | nan | -0.7 | -0.7 | 32.1 | -0.39873 | 0.28503 | 77.6 | 4.19 | 5.64 | -0.4026 | 1.93 | 1.97 | 0.41 | 1.65 | 1.4944 | 96 | 0.21276 | 1.8227 | 0.67687 | 1.0158 | -1.5581 | 59.59 | 41.81 | -33 | -2.5775 | -125.5604 | 60.2 | 1000 | 10 | 10 | 7 | 96.65 | Adsorption of hydrophilic and hydrophobic pharmaceuticals on RO/NF membranes: Identification of interactions using FTIR
1090 | XLE | RO | Trimethoprim | 738-70-5 | COC1=CC(CC2=CN=C(N)N=C2N)=CC(OC)=C1OC | 290.323 | 0.58772 | 0.44671 | 0.9345 | 1.284 | 1.252 | 6.4568e-06 | nan | 7.12 | -1.16 | -1.15 | 400 | -0.4927 | 0.22143 | 53.9 | 4.97 | 6.95 | -30.8385 | 1.89 | 2.5 | 0.21 | 1.69 | 2.1813 | 96 | 0.21276 | 2.0996 | 1.2092 | 3.3225 | -1.0059 | 59.59 | 41.81 | -33 | -2.5775 | -125.5604 | 60.2 | 1000 | 60 | 10 | 7 | 94 | Adsorption of hydrophilic and hydrophobic pharmaceuticals on RO/NF membranes: Identification of interactions using FTIR
1091 | XLE | RO | Trimethoprim | 738-70-5 | COC1=CC(CC2=CN=C(N)N=C2N)=CC(OC)=C1OC | 290.323 | 0.58772 | 0.44671 | 0.9345 | 1.284 | 1.252 | 6.4568e-06 | nan | 7.12 | -1.16 | -1.15 | 400 | -0.4927 | 0.22143 | 53.9 | 4.97 | 6.95 | -30.8385 | 1.89 | 2.5 | 0.21 | 1.69 | 2.1813 | 96 | 0.21276 | 2.0996 | 1.2092 | 3.3225 | -1.0059 | 59.59 | 41.81 | -33 | -2.5775 | -125.5604 | 60.2 | 1000 | 120 | 10 | 7 | 93 | Adsorption of hydrophilic and hydrophobic pharmaceuticals on RO/NF membranes: Identification of interactions using FTIR
1092 | XLE | RO | Trimethoprim | 738-70-5 | COC1=CC(CC2=CN=C(N)N=C2N)=CC(OC)=C1OC | 290.323 | 0.58772 | 0.44671 | 0.9345 | 1.284 | 1.252 | 6.4568e-06 | nan | 7.12 | -1.16 | -1.15 | 400 | -0.4927 | 0.22143 | 53.9 | 4.97 | 6.95 | -30.8385 | 1.89 | 2.5 | 0.21 | 1.69 | 2.1813 | 96 | 0.21276 | 2.0996 | 1.2092 | 3.3225 | -1.0059 | 59.59 | 41.81 | -33 | -2.5775 | -125.5604 | 60.2 | 1000 | 180 | 10 | 7 | 96 | Adsorption of hydrophilic and hydrophobic pharmaceuticals on RO/NF membranes: Identification of interactions using FTIR
1093 | XLE | RO | Trimethoprim | 738-70-5 | COC1=CC(CC2=CN=C(N)N=C2N)=CC(OC)=C1OC | 290.323 | 0.58772 | 0.44671 | 0.9345 | 1.284 | 1.252 | 6.4568e-06 | nan | 7.12 | -1.16 | -1.15 | 400 | -0.4927 | 0.22143 | 53.9 | 4.97 | 6.95 | -30.8385 | 1.89 | 2.5 | 0.21 | 1.69 | 2.1813 | 96 | 0.21276 | 2.0996 | 1.2092 | 3.3225 | -1.0059 | 59.59 | 41.81 | -33 | -2.5775 | -125.5604 | 60.2 | 1000 | 240 | 10 | 7 | 96 | Adsorption of hydrophilic and hydrophobic pharmaceuticals on RO/NF membranes: Identification of interactions using FTIR
1094 | XLE | RO | Trimethoprim | 738-70-5 | COC1=CC(CC2=CN=C(N)N=C2N)=CC(OC)=C1OC | 290.323 | 0.58772 | 0.44671 | 0.9345 | 1.284 | 1.252 | 6.4568e-06 | nan | 7.12 | -1.16 | -1.15 | 400 | -0.4927 | 0.22143 | 53.9 | 4.97 | 6.95 | -30.8385 | 1.89 | 2.5 | 0.21 | 1.69 | 2.1813 | 96 | 0.21276 | 2.0996 | 1.2092 | 3.3225 | -1.0059 | 59.59 | 41.81 | -33 | -2.5775 | -125.5604 | 60.2 | 1000 | 300 | 10 | 7 | 96 | Adsorption of hydrophilic and hydrophobic pharmaceuticals on RO/NF membranes: Identification of interactions using FTIR
1095 | XLE | RO | Trimethoprim | 738-70-5 | COC1=CC(CC2=CN=C(N)N=C2N)=CC(OC)=C1OC | 290.323 | 0.58772 | 0.44671 | 0.9345 | 1.284 | 1.252 | 6.4568e-06 | nan | 7.12 | -1.16 | -1.15 | 400 | -0.4927 | 0.22143 | 53.9 | 4.97 | 6.95 | -30.8385 | 1.89 | 2.5 | 0.21 | 1.69 | 2.1813 | 96 | 0.21276 | 2.0996 | 1.2092 | 3.3225 | -1.0059 | 59.59 | 41.81 | -33 | -2.5775 | -125.5604 | 60.2 | 1000 | 10 | 10 | 7 | 95.34 | Adsorption of hydrophilic and hydrophobic pharmaceuticals on RO/NF membranes: Identification of interactions using FTIR
1096 | XLE440 | RO | Bromoform | 75-25-2 | CCC(CC)OC(=O)C(CC)CC | 252.731 | 0.33442 | 0.41879 | 0 | 2.276 | 2.8899 | 4.0816e-09 | 14.98 | nan | 2.4 | 2.4 | 3100 | -0.063717 | 0.12422 | 49.8 | 3.27 | 3.42 | 0 | 0.97 | 0.68 | 0.15 | 0.06 | 0.7745 | 150 | 0.2728 | 1.5352 | 0.28642 | 1 | -0.92917 | 39.8 | 39.6926 | -15.3 | -1.1332 | -43.0544 | nan | 410 | 154.88 | 0.1 | 8 | 94.67 | Rejection of trace organic compounds by high-pressure membranes
1097 | XLE440 | RO | Bromoform | 75-25-2 | CCC(CC)OC(=O)C(CC)CC | 252.731 | 0.33442 | 0.41879 | 0 | 2.276 | 2.8899 | 4.0816e-09 | 14.98 | nan | 2.4 | 2.4 | 3100 | -0.063717 | 0.12422 | 49.8 | 3.27 | 3.42 | 0 | 0.97 | 0.68 | 0.15 | 0.06 | 0.7745 | 150 | 0.2728 | 1.5352 | 0.28642 | 1 | -0.92917 | 39.8 | 39.6926 | -15.3 | -1.1332 | -43.0544 | nan | 410 | 336.7 | 0.1 | 8 | 88.12 | Rejection of trace organic compounds by high-pressure membranes
1098 | XLE440 | RO | Bromoform | 75-25-2 | CCC(CC)OC(=O)C(CC)CC | 252.731 | 0.33442 | 0.41879 | 0 | 2.276 | 2.8899 | 4.0816e-09 | 14.98 | nan | 2.4 | 2.4 | 3100 | -0.063717 | 0.12422 | 49.8 | 3.27 | 3.42 | 0 | 0.97 | 0.68 | 0.15 | 0.06 | 0.7745 | 150 | 0.2728 | 1.5352 | 0.28642 | 1 | -0.92917 | 39.8 | 39.6926 | -15.3 | -1.1332 | -43.0544 | nan | 410 | 707.07 | 0.1 | 8 | 73.36 | Rejection of trace organic compounds by high-pressure membranes
1099 | XLE440 | RO | Bromoform | 75-25-2 | CCC(CC)OC(=O)C(CC)CC | 252.731 | 0.33442 | 0.41879 | 0 | 2.276 | 2.8899 | 4.0816e-09 | 14.98 | nan | 2.4 | 2.4 | 3100 | -0.063717 | 0.12422 | 49.8 | 3.27 | 3.42 | 0 | 0.97 | 0.68 | 0.15 | 0.06 | 0.7745 | 150 | 0.2728 | 1.5352 | 0.28642 | 1 | -0.92917 | 39.8 | 39.6926 | -15.3 | -1.1332 | -43.0544 | nan | 410 | 1414.14 | 0.1 | 8 | 41.8 | Rejection of trace organic compounds by high-pressure membranes
1100 | XLE440 | RO | Bromoform | 75-25-2 | CCC(CC)OC(=O)C(CC)CC | 252.731 | 0.33442 | 0.41879 | 0 | 2.276 | 2.8899 | 4.0816e-09 | 14.98 | nan | 2.4 | 2.4 | 3100 | -0.063717 | 0.12422 | 49.8 | 3.27 | 3.42 | 0 | 0.97 | 0.68 | 0.15 | 0.06 | 0.7745 | 150 | 0.2728 | 1.5352 | 0.28642 | 1 | -0.92917 | 39.8 | 39.6926 | -15.3 | -1.1332 | -43.0544 | nan | 410 | 2861.95 | 0.1 | 8 | 16.39 | Rejection of trace organic compounds by high-pressure membranes
1101 | XLE440 | RO | Bromoform | 75-25-2 | CCC(CC)OC(=O)C(CC)CC | 252.731 | 0.33442 | 0.41879 | 0 | 2.276 | 2.8899 | 4.0816e-09 | 14.98 | nan | 2.4 | 2.4 | 3100 | -0.063717 | 0.12422 | 49.8 | 3.27 | 3.42 | 0 | 0.97 | 0.68 | 0.15 | 0.06 | 0.7745 | 150 | 0.2728 | 1.5352 | 0.28642 | 1 | -0.92917 | 39.8 | 39.6926 | -15.3 | -1.1332 | -43.0544 | nan | 410 | 2880 | 0.1 | 8 | 16.4 | Solute transport model for trace organic neutral and charged compounds through nanofilltration and reverse osmosis membranes
1102 | XLE440 | RO | Carbontetrabromide | 558-13-4 | BrC(Br)(Br)Br | 331.627 | 0.33949 | 0.47524 | 0 | 3.597 | 3.42 | 3.9328e-09 | nan | 0.01 | 3.42 | 3.42 | 200 | -0.047133 | 0.18853 | 63 | 3.37 | 3.42 | 0 | 1.19 | 0.94 | 0 | 0 | 0.9495 | 150 | 0.2728 | 1.7421 | 0.55071 | 1 | -1.2717 | 39.8 | 39.6926 | -15.3 | -1.1332 | -43.0544 | nan | 410 | 2880 | 0.1 | 8 | 83 | Solute transport model for trace organic neutral and charged compounds through nanofilltration and reverse osmosis membranes
1104 | XLE440 | RO | Perchloroethylene | 127-18-4 | ClC(Cl)=C(Cl)Cl | 165.82 | 0.35035 | 0.34421 | 0 | 2.615 | 1.6227 | 1.0556e-05 | nan | 0.11 | 3.4 | 3.4 | 206 | -0.068221 | 0.13644 | 35.6 | 3.18 | 3.86 | 0 | 0.64 | 0.44 | 0 | 0 | 0.837 | 150 | 0.2728 | 1.2618 | 0.068524 | 1 | -0.5049 | 39.8 | 39.6926 | -15.3 | -1.1332 | -43.0544 | nan | 410 | 2880 | 0.1 | 8 | 71 | Solute transport model for trace organic neutral and charged compounds through nanofilltration and reverse osmosis membranes
1105 | XLE440 | RO | Trichloroacetic acid | 76-03-9 | CC(=O)C(C)(CCl)CCl.Cl.O | 163.38 | 0.34935 | 0.34184 | -1 | 1.529 | 1.6126 | 1.0611e-05 | 0.51 | nan | -2.22 | -2.23 | 54000 | -0.47808 | 0.35561 | 53 | 3.17 | 3.85 | 15.3 | 0.52 | 1.21 | 1.01 | 0.26 | 0.832 | 150 | 0.2728 | 1.2531 | 0.064058 | 0.55117 | -1.016 | 39.8 | 39.6926 | -15.3 | -1.1332 | -43.0544 | nan | 410 | 2880 | 0.1 | 8 | 82.1 | Solute transport model for trace organic neutral and charged compounds through nanofilltration and reverse osmosis membranes
1106 | XLE440 | RO | Trichloroethylene | 79-01-6 | ClC=C(Cl)Cl | 131.38 | 0.34714 | 0.30886 | 0 | 2.178 | 1.4642 | 1.1413e-05 | nan | 0.95 | 2.42 | 2.42 | 1280 | -0.090359 | 0.1176 | 31 | 3.13 | 3.85 | 0 | 0.52 | 0.37 | 0.08 | 0.03 | 0.7146 | 150 | 0.2728 | 1.1322 | 0.017478 | 1 | -0.34971 | 39.8 | 39.6926 | -15.3 | -1.1332 | -43.0544 | nan | 410 | 2880 | 0.1 | 8 | 3 | Solute transport model for trace organic neutral and charged compounds through nanofilltration and reverse osmosis membranes
1108 | TS80 | NF | N-(4-Methoxyphenyl)Acetamide | 51-66-1 | COC1=CC=C(NC(C)=O)C=C1 | 165.192 | 0.49039 | 0.3436 | 0 | 1.053 | 1.127 | 8.5024e-06 | 14.53 | nan | 1.03 | 1.03 | 15100 | -0.49677 | 0.22075 | 39.6 | 3.74 | 6.43 | 0 | 0.97 | 1.59 | 0.48 | 0.86 | 1.3133 | 200 | 0.32021 | 1.0731 | 0.0053374 | 1 | -0.62323 | 37.5 | 38.6407 | -32.7 | -2.551 | -82.568 | 89.1 | 500 | 5760 | 0.002 | 7 | 38.017 | A Semi-Quantitative Method for Prediction of the Rejection of Uncharged Organic Micropollutants with Nanofiltration
1109 | TS80 | NF | Monomethyl phthalate | 4376-18-5 | COC(=O)C1=CC=CC=C1C(=O)O | 180.159 | 0.48813 | 0.35775 | -1 | 1.634 | 1.288 | 8.774e-06 | 3.32 | nan | 1.12 | 1 | 5958 | -0.54479 | 0.33802 | 51.2 | 4.38 | 5.44 | 32.7 | 0.85 | 1.52 | 0.65 | 0.8 | 1.2879 | 200 | 0.32021 | 1.1173 | 0.013749 | 0.27993 | -0.95429 | 37.5 | 38.6407 | -32.7 | -2.551 | -82.568 | 89.1 | 500 | 5760 | 0.002 | 7 | 93.182 | A Semi-Quantitative Method for Prediction of the Rejection of Uncharged Organic Micropollutants with Nanofiltration
1110 | TS80 | NF | N-acetyl-L-tyrosine | 537-55-3 | CC(=O)N[C@@H](CC1=CC=C(O)C=C1)C(=O)O | 223.228 | 0.52657 | 0.39528 | -1 | 0.593 | 1.304 | 7.7464e-06 | 3.15 | nan | -2.29 | -3.5 | 297 | -0.50797 | 0.32605 | 57 | 4.12 | 6.73 | 32.7 | 1.362 | 2.254 | 0.977 | 2.285 | 1.7125 | 200 | 0.32021 | 1.2345 | 0.054973 | 0.27993 | -1.1057 | 37.5 | 38.6407 | -32.7 | -2.551 | -82.568 | 89.1 | 500 | 5760 | 0.002 | 7 | 93.388 | A Semi-Quantitative Method for Prediction of the Rejection of Uncharged Organic Micropollutants with Nanofiltration
1111 | TS80 | NF | Dikegulac | 18467-77-1 | CC1(C)OC[C@@H]2O[C@@]3(C(=O)O)OC(C)(C)O[C@H]3[C@@H]2O1.O.O | 274.269 | 0.52683 | 0.43504 | -1 | 1.119 | 1.3 | 1.5578e-09 | 1.77 | nan | -1.8 | -2.1 | nan | -0.47717 | 0.3671 | nan | 4.55 | 6.1 | 32.7 | 0.852 | 1.642 | 0.413 | 2.564 | 1.863 | 200 | 0.32021 | 1.3586 | 0.12861 | 0.27993 | #VALUE! | 37.5 | 38.6407 | -32.7 | -2.551 | -82.568 | 89.1 | 500 | 5760 | 0.002 | 7 | 94.008 | A Semi-Quantitative Method for Prediction of the Rejection of Uncharged Organic Micropollutants with Nanofiltration
1112 | TS80 | NF | N-nitrosodipropylamine | 621-64-7 | CCCN(CCC)N=O | 130.191 | 0.4714 | 0.30756 | 0 | 1.797 | 0.916 | 8.661e-06 | nan | -3.18 | nan | nan | 100000 | -0.26093 | 0.052347 | 31.1 | 3.76 | 5.91 | 0 | 0.32 | 1.01 | 0 | 0.63 | 1.1693 | 200 | 0.32021 | 0.9605 | 0.0015603 | 1 | -0.34838 | 37.5 | 38.6407 | -32.7 | -2.551 | -82.568 | 89.1 | 500 | 5760 | 0.002 | 7 | 45.248 | A Semi-Quantitative Method for Prediction of the Rejection of Uncharged Organic Micropollutants with Nanofiltration
1113 | TS80 | NF | Bisphenol A | 80-05-7 | CC(C)(C1=CC=C(O)C=C1)C1=CC=C(O)C=C1 | 228.291 | 0.50457 | 0.39943 | 0 | 4.045 | 1.195 | 1.6237e-09 | 9.6 | nan | 3.32 | 3.32 | 300 | -0.50797 | 0.1151 | 46 | 4.53 | 5.62 | 0 | 1.61 | 1.49 | 1.01 | 0.91 | 1.8643 | 200 | 0.32021 | 1.2474 | 0.061215 | 1 | -0.81109 | 37.5 | 38.6407 | -32.7 | -2.551 | -82.568 | 89.1 | 500 | 5760 | 0.002 | 7 | 37.19 | A Semi-Quantitative Method for Prediction of the Rejection of Uncharged Organic Micropollutants with Nanofiltration
1114 | TS80 | NF | Linuron | 330-55-2 | CON(C)C(=O)NC1=CC=C(Cl)C(Cl)=C1 | 249.09 | 0.5043 | 0.41597 | 0 | 2.299 | 1.49 | 2.546e-09 | 12.13 | nan | 3.2 | 3.2 | 75 | -0.30601 | 0.34498 | 49.3 | 3.98 | 6.39 | 0 | 1.46 | 1.22 | 0.33 | 0.8 | 1.6579 | 200 | 0.32021 | 1.2991 | 0.089447 | 1 | -0.90285 | 37.5 | 38.6407 | -32.7 | -2.551 | -82.568 | 89.1 | 500 | 5760 | 0.002 | 7 | 53.099 | A Semi-Quantitative Method for Prediction of the Rejection of Uncharged Organic Micropollutants with Nanofiltration
1115 | TS80 | NF | Estrone | 53-16-7 | C[C@]12CCC3C4=CC=C(O)C=C4CC[C@H]3[C@H]1CCC2=O | 270.372 | 0.52621 | 0.43215 | 0 | 4.309 | 1.236 | 1.869e-09 | 10.25 | nan | 3.13 | 3.13 | 30 | -0.50796 | 0.13856 | 46 | 4.06 | 6.82 | 0 | 1.73 | 2.05 | 0.5 | 1.08 | 2.1558 | 200 | 0.32021 | 1.3496 | 0.12222 | 1 | -0.81109 | 37.5 | 38.6407 | -32.7 | -2.551 | -82.568 | 89.1 | 500 | 5760 | 0.002 | 7 | 89.876 | A Semi-Quantitative Method for Prediction of the Rejection of Uncharged Organic Micropollutants with Nanofiltration
1116 | TS80 | NF | Lindane | 58-89-9 | Cl[C@H]1[C@H](Cl)[C@@H](Cl)[C@@H](Cl)[C@H](Cl)[C@H]1Cl | 290.81 | 0.43829 | 0.44706 | 0 | 4.346 | 1.85 | 2.0516e-09 | 14 | nan | 3.72 | 3.72 | 7.3 | -0.11966 | 0.069267 | 41 | 4.25 | 4.52 | 0 | 1.45 | 0.91 | 0 | 0.68 | 1.5798 | 200 | 0.32021 | 1.3962 | 0.15694 | 1 | -0.66555 | 37.5 | 38.6407 | -32.7 | -2.551 | -82.568 | 89.1 | 500 | 5760 | 0.002 | 7 | 90.702 | A Semi-Quantitative Method for Prediction of the Rejection of Uncharged Organic Micropollutants with Nanofiltration
1117 | TS80 | NF | Ethanol | 64-17-5 | CCO | 46.069 | 0.27784 | 0.18965 | 0 | -0.162 | 0.789 | 3.6411e-09 | 15.9 | nan | -0.31 | -0.31 | 1000000 | -0.39666 | 0.040221 | 22.3 | 2.39 | 3.23 | 0 | 0.25 | 0.42 | 0.37 | 0.48 | 0.4491 | 200 | 0.32021 | 0.59227 | 0.16624 | 1 | -0.020434 | 37.5 | 38.6407 | -32.7 | -2.551 | -82.568 | 89.1 | 500 | 5760 | 0.002 | 7 | 8.678 | A Semi-Quantitative Method for Prediction of the Rejection of Uncharged Organic Micropollutants with Nanofiltration
1118 | TS80 | NF | N-nitrosodimethylamine | 62-75-9 | CN(C)N=O | 74.083 | 0.32357 | 0.23657 | 0 | 0.039 | 1.0048 | 1.2841e-05 | nan | -3.63 | nan | nan | 1000000 | -0.26702 | 0.051801 | 30.4 | 3 | 3.49 | 0 | 0.39 | 1.19 | 0 | 0.56 | 0.6057 | 200 | 0.32021 | 0.73882 | 0.068216 | 1 | -0.32415 | 37.5 | 38.6407 | -32.7 | -2.551 | -82.568 | 89.1 | 500 | 5760 | 0.002 | 7 | 6.612 | A Semi-Quantitative Method for Prediction of the Rejection of Uncharged Organic Micropollutants with Nanofiltration
1119 | TS80 | NF | 2-Methoxyethanol | 109-86-4 | COCCO | 76.095 | 0.33403 | 0.23954 | 0 | -0.566 | 0.96 | 3.9038e-09 | 14.8 | nan | -0.77 | -0.77 | 1000000 | -0.39398 | 0.069343 | 27.6 | 2.53 | 4.41 | 0 | 0.27 | 0.5 | 0.3 | 0.84 | 0.6487 | 200 | 0.32021 | 0.74809 | 0.063459 | 1 | -0.22434 | 37.5 | 38.6407 | -32.7 | -2.551 | -82.568 | 89.1 | 500 | 5760 | 0.002 | 7 | 32.025 | A Semi-Quantitative Method for Prediction of the Rejection of Uncharged Organic Micropollutants with Nanofiltration
1120 | TS80 | NF | Methyl tert-butyl ether | 1634-04-4 | COC(C)(C)C | 88.15 | 0.3616 | 0.25651 | 0 | 1.179 | 0.74 | 9.6291e-06 | -3.7 | nan | 1.33 | 1.33 | 51000 | -0.3791 | 0.059425 | 19.1 | 3.37 | 3.88 | 0 | 0.02 | 0.22 | 0 | 0.55 | 0.8718 | 200 | 0.32021 | 0.80108 | 0.039568 | 1 | 0.11464 | 37.5 | 38.6407 | -32.7 | -2.551 | -82.568 | 89.1 | 500 | 5760 | 0.002 | 7 | 89.669 | A Semi-Quantitative Method for Prediction of the Rejection of Uncharged Organic Micropollutants with Nanofiltration
1121 | TS80 | NF | 2-Ethoxyethanol | 110-80-5 | CCOCCO | 90.122 | 0.3734 | 0.25917 | 0 | -0.209 | 0.931 | 3.4425e-09 | 14.8 | nan | -0.32 | -0.32 | 1000000 | -0.39398 | 0.069705 | 28.6 | 2.75 | 5.07 | 0 | 0.24 | 0.55 | 0.29 | 0.82 | 0.7896 | 200 | 0.32021 | 0.80937 | 0.036338 | 1 | -0.26055 | 37.5 | 38.6407 | -32.7 | -2.551 | -82.568 | 89.1 | 500 | 5760 | 0.002 | 7 | 21.074 | A Semi-Quantitative Method for Prediction of the Rejection of Uncharged Organic Micropollutants with Nanofiltration
1122 | TS80 | NF | Glycerol | 56-81-5 | OCC(O)CO | 92.094 | 0.3631 | 0.26179 | 0 | -1.839 | 1.261 | 4.3455e-09 | 14.4 | nan | -1.76 | -1.76 | 1000000 | -0.39359 | 0.10005 | 61.9 | 3.01 | 4.38 | 0 | 0.51 | 0.72 | 0.64 | 1.21 | 0.7074 | 200 | 0.32021 | 0.81757 | 0.033281 | 1 | -1.2276 | 37.5 | 38.6407 | -32.7 | -2.551 | -82.568 | 89.1 | 500 | 5760 | 0.002 | 7 | 79.132 | A Semi-Quantitative Method for Prediction of the Rejection of Uncharged Organic Micropollutants with Nanofiltration
1123 | TS80 | NF | Glucose | 5996-10-1 | O.OC[C@H]1O[C@H](O)[C@H](O)[C@@H](O)[C@@H]1O | 180.156 | 0.43918 | 0.35775 | 0 | -2.933 | 1.544 | 2.7826e-09 | 12.45 | nan | -3.24 | -3.24 | 1000000 | -0.39358 | 0.15075 | 81.7 | 4.01 | 4.81 | 0 | 1.056 | 1.631 | 1.194 | 1.995 | 1.1976 | 200 | 0.32021 | 1.1172 | 0.013747 | 1 | -1.6771 | 37.5 | 38.6407 | -32.7 | -2.551 | -82.568 | 89.1 | 500 | 5760 | 0.002 | 7 | 98.554 | A Semi-Quantitative Method for Prediction of the Rejection of Uncharged Organic Micropollutants with Nanofiltration
1124 | TS80 | NF | Sucrose | 57-50-1 | OC[C@H]1O[C@@](CO)(O[C@@H]2O[C@H](CO)[C@H](O)[C@H](O)[C@@H]2O)[C@H](O)[C@@H]1O | 342.297 | 0.55582 | 0.48229 | 0 | -4.529 | 1.5805 | 6.7269e-06 | 12.62 | nan | -3.7 | -3.7 | 2120000 | -0.39357 | 0.22355 | 113 | 5.29 | 5.84 | 0 | 2.32 | 2.78 | 3 | 3.05 | 2.2279 | 200 | 0.32021 | 1.5062 | 0.25624 | 1 | -2.2879 | 37.5 | 38.6407 | -32.7 | -2.551 | -82.568 | 89.1 | 500 | 5760 | 0.002 | 7 | 98.554 | A Semi-Quantitative Method for Prediction of the Rejection of Uncharged Organic Micropollutants with Nanofiltration
1125 | NF90 | NF | Acenaphthylene | 208-96-8 | C1=CC2=CC=CC3=C2C(=C1)C=C3 | 152.196 | 0.45308 | 0.33074 | 0 | 3.329 | 0.8988 | 1.3719e-09 | 14 | nan | 3.93 | 3.93 | 9 | -0.061033 | -0.0038857 | 54.7 | 4.34 | 4.73 | 0 | 1.75 | 1.14 | 0 | 0.26 | 1.2156 | 118 | 0.23867 | 1.3858 | 0.14883 | 1 | -1.0179 | 47.3 | 42 | -27.29 | -2.0867 | -90.6157 | 129.5 | 500 | 480 | 0.65 | 7 | 92.4 | Rejection of Organic Micropollutants by Clean and Fouled Nanofiltration Membranes
1126 | NF90 | NF | Phenanthrene | 85-01-8 | C1=CC=C2C(=C1)C=CC1=CC=CC=C12 | 178.234 | 0.48166 | 0.35597 | 0 | 3.952 | 0.98 | 7.47e-06 | 14 | nan | 4.46 | 4.46 | 1.1 | -0.061629 | -0.010542 | 47.9 | 4 | 5.8 | 0 | 2.06 | 1.29 | 0 | 0.29 | 1.4544 | 118 | 0.23867 | 1.4915 | 0.24155 | 1 | -0.84061 | 47.3 | 42 | -27.29 | -2.0867 | -90.6157 | 129.5 | 500 | 480 | 0.65 | 7 | 95.7 | Rejection of Organic Micropollutants by Clean and Fouled Nanofiltration Membranes
1127 | NF90 | NF | Pyrene | 129-00-0 | C1=CC2=CC=C3C=CC=C4C=CC(=C1)C2=C43 | 202.256 | 0.52015 | 0.37754 | 0 | 4.284 | 1.27 | 8.0895e-06 | 14 | nan | 4.88 | 4.88 | 0.135 | -0.061033 | -0.0026808 | 59.4 | 4.73 | 5.72 | 0 | 2.81 | 1.71 | 0 | 0.28 | 1.5846 | 118 | 0.23867 | 1.5819 | 0.33858 | 1 | -1.1341 | 47.3 | 42 | -27.29 | -2.0867 | -90.6157 | 129.5 | 500 | 480 | 0.65 | 7 | 100 | Rejection of Organic Micropollutants by Clean and Fouled Nanofiltration Membranes
1128 | NF90 | NF | Dimethyl phthalate | 131-11-3 | COC(=O)C1=CC=CC=C1C(=O)OC | 194.186 | 0.50722 | 0.37046 | 0 | 1.98 | 1.189 | 1.9419e-09 | 3.42 | nan | nan | nan | 4000 | -0.4654 | 0.33823 | 540.5 | 4.49 | 5.73 | 0 | 0.78 | 1.26 | 0 | 0.88 | 1.4288 | 118 | 0.23867 | 1.5522 | 0.30491 | 1 | -6.9355 | 47.3 | 42 | -27.29 | -2.0867 | -90.6157 | 129.5 | 500 | 480 | 0.65 | 7 | 87.9 | Rejection of Organic Micropollutants by Clean and Fouled Nanofiltration Membranes
1129 | NF90 | NF | Diethyl phthalate | 84-66-2 | CCOC(=O)C1=CC=CC=C1C(=O)OCC | 222.24 | 0.55037 | 0.39447 | 0 | 2.694 | 1.12 | 1.8934e-09 | 7.84 | nan | nan | nan | 1.08 | -0.46237 | 0.3385 | 39.3 | 4.39 | 6.9 | 0 | 0.73 | 1.26 | 0 | 0.9 | 1.7106 | 118 | 0.23867 | 1.6528 | 0.42613 | 1 | -0.59723 | 47.3 | 42 | -27.29 | -2.0867 | -90.6157 | 129.5 | 500 | 480 | 0.65 | 7 | 95.3 | Rejection of Organic Micropollutants by Clean and Fouled Nanofiltration Membranes
1130 | NF90 | NF | Dibutyl phthalate | 84-74-2 | CCCCOC(=O)C1=CC=CC=C1C(=O)OCCCC | 278.348 | 0.63974 | 0.43804 | 0 | 4.628 | 1.0465 | 1.1717e-09 | 3.79 | nan | nan | nan | 11.2 | -0.46208 | 0.33851 | 37.9 | 5.83 | 7.02 | 0 | 0.7 | 1.27 | 0 | 0.95 | 2.2742 | 118 | 0.23867 | 1.8353 | 0.6978 | 1 | -0.55517 | 47.3 | 42 | -27.29 | -2.0867 | -90.6157 | 129.5 | 500 | 480 | 0.65 | 7 | 100 | Rejection of Organic Micropollutants by Clean and Fouled Nanofiltration Membranes
1131 | NF270 | NF | Acenaphthylene | 208-96-8 | C1=CC2=CC=CC3=C2C(=C1)C=C3 | 152.196 | 0.45308 | 0.33074 | 0 | 3.329 | 0.8988 | 1.3719e-09 | 14 | nan | 3.93 | 3.93 | 9 | -0.061033 | -0.0038857 | 54.7 | 4.34 | 4.73 | 0 | 1.75 | 1.14 | 0 | 0.26 | 1.2156 | 340 | 0.43032 | 0.7686 | 0.053545 | 1 | -1.1094 | 26.1 | 59.2 | -42.7 | -3.4877 | -84.0011 | 9 | 500 | 480 | 0.65 | 7 | 86.4 | Rejection of Organic Micropollutants by Clean and Fouled Nanofiltration Membranes
1132 | NF270 | NF | Phenanthrene | 85-01-8 | C1=CC=C2C(=C1)C=CC1=CC=CC=C12 | 178.234 | 0.48166 | 0.35597 | 0 | 3.952 | 0.98 | 7.47e-06 | 14 | nan | 4.46 | 4.46 | 1.1 | -0.061629 | -0.010542 | 47.9 | 4 | 5.8 | 0 | 2.06 | 1.29 | 0 | 0.29 | 1.4544 | 340 | 0.43032 | 0.82722 | 0.029852 | 1 | -0.91617 | 26.1 | 59.2 | -42.7 | -3.4877 | -84.0011 | 9 | 500 | 480 | 0.65 | 7 | 88.6 | Rejection of Organic Micropollutants by Clean and Fouled Nanofiltration Membranes
1133 | NF270 | NF | Pyrene | 129-00-0 | C1=CC2=CC=C3C=CC=C4C=CC(=C1)C2=C43 | 202.256 | 0.52015 | 0.37754 | 0 | 4.284 | 1.27 | 8.0895e-06 | 14 | nan | 4.88 | 4.88 | 0.135 | -0.061033 | -0.0026808 | 59.4 | 4.73 | 5.72 | 0 | 2.81 | 1.71 | 0 | 0.28 | 1.5846 | 340 | 0.43032 | 0.87736 | 0.015041 | 1 | -1.236 | 26.1 | 59.2 | -42.7 | -3.4877 | -84.0011 | 9 | 500 | 480 | 0.65 | 7 | 92.3 | Rejection of Organic Micropollutants by Clean and Fouled Nanofiltration Membranes
1134 | NF270 | NF | Dimethyl phthalate | 131-11-3 | COC(=O)C1=CC=CC=C1C(=O)OC | 194.186 | 0.50722 | 0.37046 | 0 | 1.98 | 1.189 | 1.9419e-09 | 3.42 | nan | nan | nan | 4000 | -0.4654 | 0.33823 | 540.5 | 4.49 | 5.73 | 0 | 0.78 | 1.26 | 0 | 0.88 | 1.4288 | 340 | 0.43032 | 0.86089 | 0.019352 | 1 | -7.5588 | 26.1 | 59.2 | -42.7 | -3.4877 | -84.0011 | 9 | 500 | 480 | 0.65 | 7 | 32.1 | Rejection of Organic Micropollutants by Clean and Fouled Nanofiltration Membranes
1135 | NF270 | NF | Diethyl phthalate | 84-66-2 | CCOC(=O)C1=CC=CC=C1C(=O)OCC | 222.24 | 0.55037 | 0.39447 | 0 | 2.694 | 1.12 | 1.8934e-09 | 7.84 | nan | nan | nan | 1.08 | -0.46237 | 0.3385 | 39.3 | 4.39 | 6.9 | 0 | 0.73 | 1.26 | 0 | 0.9 | 1.7106 | 340 | 0.43032 | 0.91669 | 0.0069408 | 1 | -0.65091 | 26.1 | 59.2 | -42.7 | -3.4877 | -84.0011 | 9 | 500 | 480 | 0.65 | 7 | 50.4 | Rejection of Organic Micropollutants by Clean and Fouled Nanofiltration Membranes
1136 | NF270 | NF | Dibutyl phthalate | 84-74-2 | CCCCOC(=O)C1=CC=CC=C1C(=O)OCCCC | 278.348 | 0.63974 | 0.43804 | 0 | 4.628 | 1.0465 | 1.1717e-09 | 3.79 | nan | nan | nan | 11.2 | -0.46208 | 0.33851 | 37.9 | 5.83 | 7.02 | 0 | 0.7 | 1.27 | 0 | 0.95 | 2.2742 | 340 | 0.43032 | 1.0179 | 0.00032184 | 1 | -0.60507 | 26.1 | 59.2 | -42.7 | -3.4877 | -84.0011 | 9 | 500 | 480 | 0.65 | 7 | 50 | Rejection of Organic Micropollutants by Clean and Fouled Nanofiltration Membranes
1137 | VNF1 | NF | Benzotriazole | 95-14-7 | C1=CC=C2NN=NC2=C1 | 119.127 | 0.38832 | 0.2951 | -0.0231 | 1.301 | 1.36 | 3.1476e-09 | 8.37 | nan | 1.3 | nan | 1980 | -0.25755 | 0.11242 | 73.9 | 3.66 | 4.12 | 1.0164 | 1.47 | 1.46 | 0.67 | 0.48 | 0.8642 | 240 | 0.35443 | 0.83261 | 0.028019 | 0.9612 | -1.4977 | 36.4 | 38.1564 | -44 | -3.6184 | -105.8079 | 4.7 | 500 | 10 | 0.1 | 7 | 11.3 | Influences of temperature on the retention of PPCPs by nanofiltration membranes: Experiments and modeling assessment
1138 | VNF1 | NF | Hydrochlorothiazide | 58-93-5 | NS(=O)(=O)C1=CC2=C(C=C1Cl)NCNS2(=O)=O | 297.73 | 0.48391 | 0.45198 | -0.0097 | -0.576 | 1.693 | 2.2388e-09 | 7.9 | 9.2 | nan | nan | 772 | -0.3704 | 0.24366 | 62.8 | 4.13 | 5.67 | 0.4268 | 2.19 | 2.9 | 0.96 | 1.39 | 1.7323 | 240 | 0.35443 | 1.2752 | 0.075744 | 0.98352 | -1.2415 | 36.4 | 38.1564 | -44 | -3.6184 | -105.8079 | 4.7 | 500 | 10 | 0.1 | 7 | 80 | Influences of temperature on the retention of PPCPs by nanofiltration membranes: Experiments and modeling assessment
1139 | VNF1 | NF | Carbamazepine | 298-46-4 | NC(=O)N1C2=CC=CC=C2C=CC2=CC=CC=C21 | 236.274 | 0.50798 | 0.40587 | 0 | 2.766 | 1.266 | 1.7651e-09 | 13.9 | nan | 2.28 | 2.28 | 18 | -0.35088 | 0.32342 | nan | 4.48 | 5.76 | 0 | 2.15 | 1.9 | 0.5 | 1.15 | 1.8106 | 240 | 0.35443 | 1.1451 | 0.021063 | 1 | #VALUE! | 36.4 | 38.1564 | -44 | -3.6184 | -105.8079 | 4.7 | 500 | 10 | 0.1 | 7 | 80.5 | Influences of temperature on the retention of PPCPs by nanofiltration membranes: Experiments and modeling assessment
1141 | VNF1 | NF | Trimethoprim | 738-70-5 | COC1=CC(CC2=CN=C(N)N=C2N)=CC(OC)=C1OC | 290.323 | 0.58772 | 0.44671 | 0.9345 | 1.284 | 1.252 | 6.4568e-06 | nan | 7.12 | -1.16 | -1.15 | 400 | -0.4927 | 0.22143 | 53.9 | 4.97 | 6.95 | -41.118 | 1.89 | 2.5 | 0.21 | 1.69 | 2.1813 | 240 | 0.35443 | 1.2604 | 0.067783 | 4.9578 | -1.0192 | 36.4 | 38.1564 | -44 | -3.6184 | -105.8079 | 4.7 | 500 | 10 | 0.1 | 7 | 65.7 | Influences of temperature on the retention of PPCPs by nanofiltration membranes: Experiments and modeling assessment
1143 | VNF2 | NF | Benzotriazole | 95-14-7 | C1=CC=C2NN=NC2=C1 | 119.127 | 0.38832 | 0.2951 | -0.0231 | 1.301 | 1.36 | 3.1476e-09 | 8.37 | nan | 1.3 | nan | 1980 | -0.25755 | 0.11242 | 73.9 | 3.66 | 4.12 | 1.2012 | 1.47 | 1.46 | 0.67 | 0.48 | 0.8642 | 150 | 0.2728 | 1.0818 | 0.0066871 | 0.95431 | -1.9538 | 79.4 | 64.215 | -52 | -4.4769 | -170.0901 | 115.5 | 500 | 10 | 0.1 | 7 | 22.8 | Influences of temperature on the retention of PPCPs by nanofiltration membranes: Experiments and modeling assessment
1144 | VNF2 | NF | Hydrochlorothiazide | 58-93-5 | NS(=O)(=O)C1=CC2=C(C=C1Cl)NCNS2(=O)=O | 297.73 | 0.48391 | 0.45198 | -0.0097 | -0.576 | 1.693 | 2.2388e-09 | 7.9 | 9.2 | nan | nan | 772 | -0.3704 | 0.24366 | 62.8 | 4.13 | 5.67 | 0.5044 | 2.19 | 2.9 | 0.96 | 1.39 | 1.7323 | 150 | 0.2728 | 1.6568 | 0.43143 | 0.98055 | -1.6196 | 79.4 | 64.215 | -52 | -4.4769 | -170.0901 | 115.5 | 500 | 10 | 0.1 | 7 | 80 | Influences of temperature on the retention of PPCPs by nanofiltration membranes: Experiments and modeling assessment
1145 | VNF2 | NF | Carbamazepine | 298-46-4 | NC(=O)N1C2=CC=CC=C2C=CC2=CC=CC=C21 | 236.274 | 0.50798 | 0.40587 | 0 | 2.766 | 1.266 | 1.7651e-09 | 13.9 | nan | 2.28 | 2.28 | 18 | -0.35088 | 0.32342 | nan | 4.48 | 5.76 | 0 | 2.15 | 1.9 | 0.5 | 1.15 | 1.8106 | 150 | 0.2728 | 1.4878 | 0.23797 | 1 | #VALUE! | 79.4 | 64.215 | -52 | -4.4769 | -170.0901 | 115.5 | 500 | 10 | 0.1 | 7 | 83 | Influences of temperature on the retention of PPCPs by nanofiltration membranes: Experiments and modeling assessment
1147 | VNF2 | NF | Trimethoprim | 738-70-5 | COC1=CC(CC2=CN=C(N)N=C2N)=CC(OC)=C1OC | 290.323 | 0.58772 | 0.44671 | 0.9345 | 1.284 | 1.252 | 6.4568e-06 | nan | 7.12 | -1.16 | -1.15 | 400 | -0.4927 | 0.22143 | 53.9 | 4.97 | 6.95 | -48.594 | 1.89 | 2.5 | 0.21 | 1.69 | 2.1813 | 150 | 0.2728 | 1.6375 | 0.40643 | 6.6329 | -1.3296 | 79.4 | 64.215 | -52 | -4.4769 | -170.0901 | 115.5 | 500 | 10 | 0.1 | 7 | 71.29 | Influences of temperature on the retention of PPCPs by nanofiltration membranes: Experiments and modeling assessment
1149 | VNF1 | NF | Clofibric acid | 882-09-7 | CC(C)(OC1=CC=C(Cl)C=C1)C(=O)O | 214.65 | 0.46583 | 0.38814 | -1 | 2.899 | 1.265 | 2.4223e-09 | 3.12 | nan | 0.44 | -0.88 | 673.97 | -0.4783 | 0.34695 | 43.7 | 3.5 | 6.2 | 44 | 0.994 | 1.353 | 0.502 | 0.984 | 1.557 | 240 | 0.35443 | 1.0951 | 0.0090443 | 0.18029 | -0.74038 | 36.4 | 38.1564 | -44 | -3.6184 | -105.8079 | 4.7 | 500 | 10 | 0.1 | 7 | 69.25 | Influences of temperature on the retention of PPCPs by nanofiltration membranes: Experiments and modeling assessment
1150 | VNF1 | NF | Nalidixic acid | 389-08-2 | CCN1C=C(C(=O)O)C(=O)C2=CC=C(C)N=C21 | 232.239 | 0.57287 | 0.40263 | -0.7816 | 0.786 | 1.331 | 7.6582e-06 | 6.01 | nan | 1.27 | 1 | 100 | -0.4775 | 0.34072 | 59.3 | 5.16 | 6.36 | 34.3904 | 1.63 | 1.86 | 0.01 | 1.16 | 1.6999 | 240 | 0.35443 | 1.136 | 0.018492 | 0.2621 | -1.1561 | 36.4 | 38.1564 | -44 | -3.6184 | -105.8079 | 4.7 | 500 | 10 | 0.1 | 7 | 74.5 | Influences of temperature on the retention of PPCPs by nanofiltration membranes: Experiments and modeling assessment
1152 | VNF1 | NF | Mefenamic acid | 61-68-7 | CC1=CC=CC(NC2=CC=CC=C2C(=O)O)=C1C | 241.29 | 0.56246 | 0.40986 | -1 | 5.398 | 1.203 | 7.044e-06 | 4.2 | nan | 3.49 | 2.04 | 13.7 | -0.47758 | 0.33731 | 51.7 | 4.92 | 6.43 | 44 | 1.65 | 1.35 | 0.65 | 0.54 | 1.9211 | 240 | 0.35443 | 1.1564 | 0.024455 | 0.18029 | -0.96143 | 36.4 | 38.1564 | -44 | -3.6184 | -105.8079 | 4.7 | 500 | 10 | 0.1 | 7 | 84.75 | Influences of temperature on the retention of PPCPs by nanofiltration membranes: Experiments and modeling assessment
1154 | VNF1 | NF | Indomethacin | 53-86-1 | COC1=CC=C2C(=C1)C(CC(=O)O)=C(C)N2C(=O)C1=CC=C(Cl)C=C1 | 357.79 | 0.66895 | 0.49233 | -1 | 3.53 | 1.38 | 1.7903e-09 | 4.5 | nan | 2.47 | 0.75 | 0.937 | -0.49674 | 0.30741 | 47.4 | 5.24 | 8.54 | 44 | 2.24 | 1.47 | 0.58 | 1.43 | 2.5299 | 240 | 0.35443 | 1.3891 | 0.15138 | 0.18029 | -0.84493 | 36.4 | 38.1564 | -44 | -3.6184 | -105.8079 | 4.7 | 500 | 10 | 0.1 | 7 | 94.62 | Influences of temperature on the retention of PPCPs by nanofiltration membranes: Experiments and modeling assessment
1156 | VNF1 | NF | Candesartan | 139481-59-7 | CCOC1=NC2=CC=CC(C(=O)O)=C2N1CC1=CC=C(C2=CC=CC=C2C2=NN=NN2)C=C1 | 440.463 | 0.70951 | 0.54234 | -1.9336 | 5.311 | 1.41 | 1.3604e-09 | 2.45 | 6.7 | 0.91 | 0.04 | 7.7 | -0.47758 | 0.3374 | 59.6 | 6 | 8.39 | 85.0784 | 3.858 | 3.617 | 0.979 | 2.136 | 3.1846 | 240 | 0.35443 | 1.5302 | 0.28109 | 0.036422 | -1.1635 | 36.4 | 38.1564 | -44 | -3.6184 | -105.8079 | 4.7 | 500 | 10 | 0.1 | 7 | 100 | Influences of temperature on the retention of PPCPs by nanofiltration membranes: Experiments and modeling assessment
1157 | VNF2 | NF | Clofibric acid | 882-09-7 | CC(C)(OC1=CC=C(Cl)C=C1)C(=O)O | 214.65 | 0.46583 | 0.38814 | -1 | 2.899 | 1.265 | 2.4223e-09 | 3.12 | nan | 0.44 | -0.88 | 673.97 | -0.4783 | 0.34695 | 43.7 | 3.5 | 6.2 | 52 | 0.994 | 1.353 | 0.502 | 0.984 | 1.557 | 150 | 0.2728 | 1.4228 | 0.17877 | 0.13204 | -0.96587 | 79.4 | 64.215 | -52 | -4.4769 | -170.0901 | 115.5 | 500 | 10 | 0.1 | 7 | 71.76 | Influences of temperature on the retention of PPCPs by nanofiltration membranes: Experiments and modeling assessment
1158 | VNF2 | NF | Nalidixic acid | 389-08-2 | CCN1C=C(C(=O)O)C(=O)C2=CC=C(C)N=C21 | 232.239 | 0.57287 | 0.40263 | -0.7816 | 0.786 | 1.331 | 7.6582e-06 | 6.01 | nan | 1.27 | 1 | 100 | -0.4775 | 0.34072 | 59.3 | 5.16 | 6.36 | 40.6432 | 1.63 | 1.86 | 0.01 | 1.16 | 1.6999 | 150 | 0.2728 | 1.4759 | 0.22652 | 0.20547 | -1.5081 | 79.4 | 64.215 | -52 | -4.4769 | -170.0901 | 115.5 | 500 | 10 | 0.1 | 7 | 78.11 | Influences of temperature on the retention of PPCPs by nanofiltration membranes: Experiments and modeling assessment
1160 | VNF2 | NF | Mefenamic acid | 61-68-7 | CC1=CC=CC(NC2=CC=CC=C2C(=O)O)=C1C | 241.29 | 0.56246 | 0.40986 | -1 | 5.398 | 1.203 | 7.044e-06 | 4.2 | nan | 3.49 | 2.04 | 13.7 | -0.47758 | 0.33731 | 51.7 | 4.92 | 6.43 | 52 | 1.65 | 1.35 | 0.65 | 0.54 | 1.9211 | 150 | 0.2728 | 1.5024 | 0.25244 | 0.13204 | -1.2542 | 79.4 | 64.215 | -52 | -4.4769 | -170.0901 | 115.5 | 500 | 10 | 0.1 | 7 | 86.33 | Influences of temperature on the retention of PPCPs by nanofiltration membranes: Experiments and modeling assessment
1162 | VNF2 | NF | Indomethacin | 53-86-1 | COC1=CC=C2C(=C1)C(CC(=O)O)=C(C)N2C(=O)C1=CC=C(Cl)C=C1 | 357.79 | 0.66895 | 0.49233 | -1 | 3.53 | 1.38 | 1.7903e-09 | 4.5 | nan | 2.47 | 0.75 | 0.937 | -0.49674 | 0.30741 | 47.4 | 5.24 | 8.54 | 52 | 2.24 | 1.47 | 0.58 | 1.43 | 2.5299 | 150 | 0.2728 | 1.8048 | 0.64764 | 0.13204 | -1.1023 | 79.4 | 64.215 | -52 | -4.4769 | -170.0901 | 115.5 | 500 | 10 | 0.1 | 7 | 96.3 | Influences of temperature on the retention of PPCPs by nanofiltration membranes: Experiments and modeling assessment
1164 | VNF2 | NF | Candesartan | 139481-59-7 | CCOC1=NC2=CC=CC(C(=O)O)=C2N1CC1=CC=C(C2=CC=CC=C2C2=NN=NN2)C=C1 | 440.463 | 0.70951 | 0.54234 | -1.9336 | 5.311 | 1.41 | 1.3604e-09 | 2.45 | 6.7 | 0.91 | 0.04 | 7.7 | -0.47758 | 0.3374 | 59.6 | 6 | 8.39 | 100.5472 | 3.858 | 3.617 | 0.979 | 2.136 | 3.1846 | 150 | 0.2728 | 1.9881 | 0.97633 | 0.019943 | -1.5178 | 79.4 | 64.215 | -52 | -4.4769 | -170.0901 | 115.5 | 500 | 10 | 0.1 | 7 | 100 | Influences of temperature on the retention of PPCPs by nanofiltration membranes: Experiments and modeling assessment
1165 | Desal51HL | NF | Benzonitrile | 100-47-0 | N#CC1=CC=CC=C1 | 103.124 | 0.3926 | 0.27594 | 0 | 1.829 | 1.01 | 2.6636e-09 | 14 | nan | 1.56 | 1.56 | 2000 | -0.19244 | 0.099109 | 41 | 3.41 | 4.52 | 0 | 0.74 | 1.11 | 0 | 0.33 | 0.8711 | 190 | 0.31119 | 0.88674 | 0.012828 | 1 | -0.70559 | 47 | 43.3133 | -13.98 | -1.033 | -34.4031 | 6 | 800 | 120 | 0.20625 | 7 | 5 | Relation between membrane characteristics and performance in nanofiltration
1166 | Desal51HL | NF | Benzylalcohol | 100-51-6 | OCC1=CC=CC=C1 | 108.14 | 0.39485 | 0.28211 | 0 | 1.206 | 1.045 | 2.7687e-09 | 15.4 | nan | 1.1 | 1.1 | 42900 | -0.39168 | 0.068137 | 40.7 | 3.36 | 4.64 | 0 | 0.8 | 0.87 | 0.39 | 0.56 | 0.916 | 190 | 0.31119 | 0.90656 | 0.0087312 | 1 | -0.69604 | 47 | 43.3133 | -13.98 | -1.033 | -34.4031 | 6 | 800 | 120 | 0.21628 | 7 | 9 | Relation between membrane characteristics and performance in nanofiltration
1167 | Desal51HL | NF | p-Tolualdehyde | 104-87-0 | CC1=CC=C(C=O)C=C1 | 120.151 | 0.40292 | 0.29628 | 0 | 2.199 | 1.0194 | 9.6906e-06 | 14 | nan | 2.26 | 2.26 | 2270 | -0.2979 | 0.14955 | 37.2 | 3.32 | 4.89 | 0 | 0.86 | 0.87 | 0 | 0.47 | 1.0139 | 190 | 0.31119 | 0.9521 | 0.0022941 | 1 | -0.58192 | 47 | 43.3133 | -13.98 | -1.033 | -34.4031 | 6 | 800 | 120 | 0.2403 | 7 | 6 | Relation between membrane characteristics and performance in nanofiltration
1168 | Desal51HL | NF | Benzylideneacetone | 122-57-6 | CC(=O)/C=C/C1=CC=CC=C1 | 146.189 | 0.45853 | 0.3246 | 0 | 2.466 | 1.014 | 2.4618e-09 | 14 | nan | 2.07 | 2.07 | 700 | -0.29518 | 0.15213 | 36.9 | 3.51 | 5.99 | 0 | 1.22 | 1.35 | 0 | 0.6 | 1.2527 | 190 | 0.31119 | 1.0431 | 0.0018585 | 1 | -0.57189 | 47 | 43.3133 | -13.98 | -1.033 | -34.4031 | 6 | 800 | 120 | 0.29238 | 7 | 17 | Relation between membrane characteristics and performance in nanofiltration
1169 | Desal51HL | NF | Xylose | 41247-05-6 | O=C[C@H](O)[C@@H](O)[C@H](O)CO | 150.13 | 0.40849 | 0.32865 | 0 | -2.302 | 1.525 | 1.0796e-05 | 12.14 | nan | -2.39 | -2.39 | 1250000 | -0.39358 | 0.15075 | 81.4 | 4.06 | 4.11 | 0 | 0.744 | 1.653 | 0.354 | 1.575 | 1.0636 | 190 | 0.31119 | 1.0561 | 0.0031477 | 1 | -1.7713 | 47 | 43.3133 | -13.98 | -1.033 | -34.4031 | 6 | 800 | 120 | 0.30026 | 7 | 85 | Relation between membrane characteristics and performance in nanofiltration
1170 | Desal51HL | NF | Xylitol | 87-99-0 | OC[C@H](O)[C@@H](O)[C@H](O)CO | 152.146 | 0.41781 | 0.33069 | 0 | -3.1 | 1.35 | 9.9546e-06 | 11.3 | nan | -2.56 | -2.56 | 1000000 | -0.39358 | 0.1102 | 1.57 | 3.37 | 5.18 | 0 | 1.04 | 1.77 | 0.54 | 1.43 | 1.1066 | 190 | 0.31119 | 1.0627 | 0.0039289 | 1 | 1.39 | 47 | 43.3133 | -13.98 | -1.033 | -34.4031 | 6 | 800 | 120 | 0.30026 | 7 | 85 | Relation between membrane characteristics and performance in nanofiltration
1172 | Desal51HL | NF | 3,5-Dihydroxybenzoic acid | 99-10-5 | O=C(O)C1=CC(O)=CC(O)=C1 | 154.121 | 0.43256 | 0.33268 | -1.0085 | 1.024 | 1.559 | 3.3609e-09 | 3.96 | nan | -0.74 | -2.01 | 50980 | -0.5078 | 0.33546 | 84.2 | 3.89 | 4.81 | 14.0988 | 1.14 | 1.33 | 1.56 | 0.72 | 1.0491 | 190 | 0.31119 | 1.0691 | 0.0047719 | 0.57756 | -1.8339 | 47 | 43.3133 | -13.98 | -1.033 | -34.4031 | 6 | 800 | 120 | 0.30824 | 7 | 33 | Relation between membrane characteristics and performance in nanofiltration
1173 | Desal51HL | NF | 4-Chloro-3-nitrobenzaldehyde | 16588-34-4 | O=CC1=CC=C(Cl)C([N+](=O)[O-])=C1 | 184.99 | 0.44328 | 0.36219 | 0 | 2.23 | 1.485 | 2.681e-09 | nan | nan | 2.18 | 2.18 | 270 | -0.29789 | 0.28809 | 57.3 | 3.93 | 5 | 0 | 1.211 | 1.328 | 0.003 | 0.282 | 1.1696 | 190 | 0.31119 | 1.1639 | 0.026858 | 1 | -1.1803 | 47 | 43.3133 | -13.98 | -1.033 | -34.4031 | 6 | 800 | 120 | 0.30824 | 7 | 14 | Relation between membrane characteristics and performance in nanofiltration
1176 | Desal5DL | NF | Benzonitrile | 100-47-0 | N#CC1=CC=CC=C1 | 103.124 | 0.3926 | 0.27594 | 0 | 1.829 | 1.01 | 2.6636e-09 | 14 | nan | 1.56 | 1.56 | 2000 | -0.19244 | 0.099109 | 41 | 3.41 | 4.52 | 0 | 0.74 | 1.11 | 0 | 0.33 | 0.8711 | 260 | 0.37059 | 0.7446 | 0.06523 | 1 | -0.69242 | 44 | 41.7464 | -13.98 | -1.033 | -28.8883 | 6 | 800 | 120 | 0.20625 | 7 | 12 | Relation between membrane characteristics and performance in nanofiltration
1177 | Desal5DL | NF | Benzylalcohol | 100-51-6 | OCC1=CC=CC=C1 | 108.14 | 0.39485 | 0.28211 | 0 | 1.206 | 1.045 | 2.7687e-09 | 15.4 | nan | 1.1 | 1.1 | 42900 | -0.39168 | 0.068137 | 40.7 | 3.36 | 4.64 | 0 | 0.8 | 0.87 | 0.39 | 0.56 | 0.916 | 260 | 0.37059 | 0.76124 | 0.057006 | 1 | -0.68305 | 44 | 41.7464 | -13.98 | -1.033 | -28.8883 | 6 | 800 | 120 | 0.21628 | 7 | 8 | Relation between membrane characteristics and performance in nanofiltration
1178 | Desal5DL | NF | p-Tolualdehyde | 104-87-0 | CC1=CC=C(C=O)C=C1 | 120.151 | 0.40292 | 0.29628 | 0 | 2.199 | 1.0194 | 9.6906e-06 | 14 | nan | 2.26 | 2.26 | 2270 | -0.2979 | 0.14955 | 37.2 | 3.32 | 4.89 | 0 | 0.86 | 0.87 | 0 | 0.47 | 1.0139 | 260 | 0.37059 | 0.79948 | 0.040207 | 1 | -0.57105 | 44 | 41.7464 | -13.98 | -1.033 | -28.8883 | 6 | 800 | 120 | 0.2403 | 7 | 14 | Relation between membrane characteristics and performance in nanofiltration
1179 | Desal5DL | NF | Benzylideneacetone | 122-57-6 | CC(=O)/C=C/C1=CC=CC=C1 | 146.189 | 0.45853 | 0.3246 | 0 | 2.466 | 1.014 | 2.4618e-09 | 14 | nan | 2.07 | 2.07 | 700 | -0.29518 | 0.15213 | 36.9 | 3.51 | 5.99 | 0 | 1.22 | 1.35 | 0 | 0.6 | 1.2527 | 260 | 0.37059 | 0.8759 | 0.0154 | 1 | -0.56121 | 44 | 41.7464 | -13.98 | -1.033 | -28.8883 | 6 | 800 | 120 | 0.29238 | 7 | 18 | Relation between membrane characteristics and performance in nanofiltration
1180 | Desal5DL | NF | Xylose | 41247-05-6 | O=C[C@H](O)[C@@H](O)[C@H](O)CO | 150.13 | 0.40849 | 0.32865 | 0 | -2.302 | 1.525 | 1.0796e-05 | 12.14 | nan | -2.39 | -2.39 | 1250000 | -0.39358 | 0.15075 | 81.4 | 4.06 | 4.11 | 0 | 0.744 | 1.653 | 0.354 | 1.575 | 1.0636 | 260 | 0.37059 | 0.88681 | 0.012811 | 1 | -1.7382 | 44 | 41.7464 | -13.98 | -1.033 | -28.8883 | 6 | 800 | 120 | 0.30026 | 7 | 100 | Relation between membrane characteristics and performance in nanofiltration
1181 | Desal5DL | NF | Xylitol | 87-99-0 | OC[C@H](O)[C@@H](O)[C@H](O)CO | 152.146 | 0.41781 | 0.33069 | 0 | -3.1 | 1.35 | 9.9546e-06 | 11.3 | nan | -2.56 | -2.56 | 1000000 | -0.39358 | 0.1102 | 1.57 | 3.37 | 5.18 | 0 | 1.04 | 1.77 | 0.54 | 1.43 | 1.1066 | 260 | 0.37059 | 0.89234 | 0.011592 | 1 | 1.364 | 44 | 41.7464 | -13.98 | -1.033 | -28.8883 | 6 | 800 | 120 | 0.30429 | 7 | 42 | Relation between membrane characteristics and performance in nanofiltration
1183 | Desal5DL | NF | 3,5-Dihydroxybenzoic acid | 99-10-5 | O=C(O)C1=CC(O)=CC(O)=C1 | 154.121 | 0.43256 | 0.33268 | -1.0085 | 1.024 | 1.559 | 3.3609e-09 | 3.96 | nan | -0.74 | -2.01 | 50980 | -0.5078 | 0.33546 | 84.2 | 3.89 | 4.81 | 14.0988 | 1.14 | 1.33 | 1.56 | 0.72 | 1.0491 | 260 | 0.37059 | 0.89771 | 0.010464 | 0.57756 | -1.7997 | 44 | 41.7464 | -13.98 | -1.033 | -28.8883 | 6 | 800 | 120 | 0.30824 | 7 | 44 | Relation between membrane characteristics and performance in nanofiltration
1184 | Desal5DL | NF | 4-Chloro-3-nitrobenzaldehyde | 16588-34-4 | O=CC1=CC=C(Cl)C([N+](=O)[O-])=C1 | 184.99 | 0.44328 | 0.36219 | 0 | 2.23 | 1.485 | 2.681e-09 | nan | nan | 2.18 | 2.18 | 270 | -0.29789 | 0.28809 | 57.3 | 3.93 | 5 | 0 | 1.211 | 1.328 | 0.003 | 0.282 | 1.1696 | 260 | 0.37059 | 0.97732 | 0.00051455 | 1 | -1.1582 | 44 | 41.7464 | -13.98 | -1.033 | -28.8883 | 6 | 800 | 120 | 0.37112 | 7 | 14 | Relation between membrane characteristics and performance in nanofiltration
1187 | NTR7450 | NF | Benzonitrile | 100-47-0 | N#CC1=CC=CC=C1 | 103.124 | 0.3926 | 0.27594 | 0 | 1.829 | 1.01 | 2.6636e-09 | 14 | nan | 1.56 | 1.56 | 2000 | -0.19244 | 0.099109 | 41 | 3.41 | 4.52 | 0 | 0.74 | 1.11 | 0 | 0.33 | 0.8711 | 310 | 0.40874 | 0.67511 | 0.10555 | 1 | -0.81602 | 70 | 57.5807 | -16.6 | -1.2327 | -31.2578 | 9 | 800 | 120 | 0.20625 | 7 | 8 | Relation between membrane characteristics and performance in nanofiltration
1188 | NTR7450 | NF | Benzylalcohol | 100-51-6 | OCC1=CC=CC=C1 | 108.14 | 0.39485 | 0.28211 | 0 | 1.206 | 1.045 | 2.7687e-09 | 15.4 | nan | 1.1 | 1.1 | 42900 | -0.39168 | 0.068137 | 40.7 | 3.36 | 4.64 | 0 | 0.8 | 0.87 | 0.39 | 0.56 | 0.916 | 310 | 0.40874 | 0.6902 | 0.095978 | 1 | -0.80498 | 70 | 57.5807 | -16.6 | -1.2327 | -31.2578 | 9 | 800 | 120 | 0.21628 | 7 | 17 | Relation between membrane characteristics and performance in nanofiltration
1189 | NTR7450 | NF | p-Tolualdehyde | 104-87-0 | CC1=CC=C(C=O)C=C1 | 120.151 | 0.40292 | 0.29628 | 0 | 2.199 | 1.0194 | 9.6906e-06 | 14 | nan | 2.26 | 2.26 | 2270 | -0.2979 | 0.14955 | 37.2 | 3.32 | 4.89 | 0 | 0.86 | 0.87 | 0 | 0.47 | 1.0139 | 310 | 0.40874 | 0.72487 | 0.075696 | 1 | -0.67299 | 70 | 57.5807 | -16.6 | -1.2327 | -31.2578 | 9 | 800 | 120 | 0.2403 | 7 | 8 | Relation between membrane characteristics and performance in nanofiltration
1190 | NTR7450 | NF | Benzylideneacetone | 122-57-6 | CC(=O)/C=C/C1=CC=CC=C1 | 146.189 | 0.45853 | 0.3246 | 0 | 2.466 | 1.014 | 2.4618e-09 | 14 | nan | 2.07 | 2.07 | 700 | -0.29518 | 0.15213 | 36.9 | 3.51 | 5.99 | 0 | 1.22 | 1.35 | 0 | 0.6 | 1.2527 | 310 | 0.40874 | 0.79416 | 0.042371 | 1 | -0.6614 | 70 | 57.5807 | -16.6 | -1.2327 | -31.2578 | 9 | 800 | 120 | 0.29238 | 7 | 15 | Relation between membrane characteristics and performance in nanofiltration
1191 | NTR7450 | NF | Xylose | 41247-05-6 | O=C[C@H](O)[C@@H](O)[C@H](O)CO | 150.13 | 0.40849 | 0.32865 | 0 | -2.302 | 1.525 | 1.0796e-05 | 12.14 | nan | -2.39 | -2.39 | 1250000 | -0.39358 | 0.15075 | 81.4 | 4.06 | 4.11 | 0 | 0.744 | 1.653 | 0.354 | 1.575 | 1.0636 | 310 | 0.40874 | 0.80405 | 0.038396 | 1 | -2.0485 | 70 | 57.5807 | -16.6 | -1.2327 | -31.2578 | 9 | 800 | 120 | 0.30026 | 7 | 71 | Relation between membrane characteristics and performance in nanofiltration
1192 | NTR7450 | NF | Xylitol | 87-99-0 | OC[C@H](O)[C@@H](O)[C@H](O)CO | 152.146 | 0.41781 | 0.33069 | 0 | -3.1 | 1.35 | 9.9546e-06 | 11.3 | nan | -2.56 | -2.56 | 1000000 | -0.39358 | 0.1102 | 1.57 | 3.37 | 5.18 | 0 | 1.04 | 1.77 | 0.54 | 1.43 | 1.1066 | 310 | 0.40874 | 0.80906 | 0.036459 | 1 | 1.6075 | 70 | 57.5807 | -16.6 | -1.2327 | -31.2578 | 9 | 800 | 120 | 0.30429 | 7 | 15 | Relation between membrane characteristics and performance in nanofiltration
1194 | NTR7450 | NF | 3,5-Dihydroxybenzoic acid | 99-10-5 | O=C(O)C1=CC(O)=CC(O)=C1 | 154.121 | 0.43256 | 0.33268 | -1.0085 | 1.024 | 1.559 | 3.3609e-09 | 3.96 | nan | -0.74 | -2.01 | 50980 | -0.5078 | 0.33546 | 84.2 | 3.89 | 4.81 | 16.7411 | 1.14 | 1.33 | 1.56 | 0.72 | 1.0491 | 310 | 0.40874 | 0.81393 | 0.034622 | 0.52109 | -2.1209 | 70 | 57.5807 | -16.6 | -1.2327 | -31.2578 | 9 | 800 | 120 | 0.30824 | 7 | 28 | Relation between membrane characteristics and performance in nanofiltration
1195 | NTR7450 | NF | 4-Chloro-3-nitrobenzaldehyde | 16588-34-4 | O=CC1=CC=C(Cl)C([N+](=O)[O-])=C1 | 184.99 | 0.44328 | 0.36219 | 0 | 2.23 | 1.485 | 2.681e-09 | nan | nan | 2.18 | 2.18 | 270 | -0.29789 | 0.28809 | 57.3 | 3.93 | 5 | 0 | 1.211 | 1.328 | 0.003 | 0.282 | 1.1696 | 310 | 0.40874 | 0.88611 | 0.012971 | 1 | -1.365 | 70 | 57.5807 | -16.6 | -1.2327 | -31.2578 | 9 | 800 | 120 | 0.37112 | 7 | 8 | Relation between membrane characteristics and performance in nanofiltration
1198 | UTC60 | RO | 17beta-Estradiol | 50-28-2 | C[C@]12CC[C@@H]3C4=CC=C(O)C=C4CC[C@H]3[C@@H]1CC[C@@H]2O | 272.4 | 0.54172 | 0.43366 | -0.3201 | 3.746 | nan | nan | 10.46 | nan | 4.01 | 4.01 | 3.6 | -0.50796 | 0.11537 | 48.9 | 4.02 | 7.3 | 11.1075 | 1.8 | 1.77 | 0.86 | 1.1 | 2.1988 | 150 | 0.2728 | 1.5897 | 0.34771 | 0.6489 | -0.97366 | 51.6 | 45.8668 | -34.7 | -2.7295 | -103.6998 | 13.9 | 300 | 10 | 1 | 10 | 92.788 | Rejection of pharmaceuticals and personal care products (PPCPs) and endocrine disrupting chemicals (EDCs) by low pressure reverse osmosis membranes
1199 | UTC60 | RO | 2,4-dichlorophenol | 120-83-2 | OC1=CC=C(Cl)C=C1Cl | 163 | 0.4083 | 0.34147 | -0.0004 | 2.878 | 1.383 | 2.6309e-09 | 7.89 | nan | 3.06 | nan | 4500 | -0.50639 | 0.13377 | 47.8 | 3.64 | 4.58 | 0.01388 | 0.96 | 0.82 | 0.54 | 0.17 | 1.0199 | 150 | 0.2728 | 1.2517 | 0.063373 | 0.99946 | -0.94052 | 51.6 | 45.8668 | -34.7 | -2.7295 | -103.6998 | 13.9 | 300 | 10 | 10 | 4 | 21.813 | Rejection of pharmaceuticals and personal care products (PPCPs) and endocrine disrupting chemicals (EDCs) by low pressure reverse osmosis membranes
1200 | UTC60 | RO | 2,4-dichlorophenol | 120-83-2 | OC1=CC=C(Cl)C=C1Cl | 163 | 0.4083 | 0.34147 | -0.7839 | 2.878 | 1.383 | 2.6309e-09 | 7.89 | nan | 3.06 | nan | 4500 | -0.50639 | 0.13377 | 47.8 | 3.64 | 4.58 | 27.2013 | 0.96 | 0.82 | 0.54 | 0.17 | 1.0199 | 150 | 0.2728 | 1.2517 | 0.063373 | 0.34677 | -0.94052 | 51.6 | 45.8668 | -34.7 | -2.7295 | -103.6998 | 13.9 | 300 | 10 | 10 | 8 | 52.893 | Rejection of pharmaceuticals and personal care products (PPCPs) and endocrine disrupting chemicals (EDCs) by low pressure reverse osmosis membranes
1201 | UTC60 | RO | 2,4-dichlorophenol | 120-83-2 | OC1=CC=C(Cl)C=C1Cl | 163 | 0.4083 | 0.34147 | -0.9732 | 2.878 | 1.383 | 2.6309e-09 | 7.89 | nan | 3.06 | nan | 4500 | -0.50639 | 0.13377 | 47.8 | 3.64 | 4.58 | 33.77 | 0.96 | 0.82 | 0.54 | 0.17 | 1.0199 | 150 | 0.2728 | 1.2517 | 0.063373 | 0.26851 | -0.94052 | 51.6 | 45.8668 | -34.7 | -2.7295 | -103.6998 | 13.9 | 300 | 10 | 10 | 9 | 70.955 | Rejection of pharmaceuticals and personal care products (PPCPs) and endocrine disrupting chemicals (EDCs) by low pressure reverse osmosis membranes
1202 | XLE | RO | 4-Hydroxybenzoic Acid | 99-96-7 | O=C(O)C1=CC=C(O)C=C1 | 138.12 | 0.42815 | 0.31614 | -0.04 | 1.327 | 1.46 | 3.7195e-09 | 4.54 | nan | 0.51 | -1.15 | 5000 | -0.50797 | 0.33518 | 64.4 | 3.63 | 5.05 | 1.32 | 0.93 | 0.9 | 0.81 | 0.56 | 0.9904 | 96 | 0.21276 | 1.4859 | 0.23612 | 0.9499 | -1.263 | 66.3 | 41.81 | -33 | -2.5775 | -125.5604 | 60.2 | 860 | 10 | 20 | 3 | 95.4 | A Path to Ultraselectivity: Support Layer Properties To Maximize Performance of Biomimetic Desalination Membranes
1203 | SW30XLE | RO | 4-Hydroxybenzoic Acid | 99-96-7 | O=C(O)C1=CC=C(O)C=C1 | 138.12 | 0.42815 | 0.31614 | -0.04 | 1.327 | 1.46 | 3.7195e-09 | 4.54 | nan | 0.51 | -1.15 | 5000 | -0.50797 | 0.33518 | 64.4 | 3.63 | 5.05 | 0.6 | 0.93 | 0.9 | 0.81 | 0.56 | 0.9904 | 100 | 0.21765 | 1.4525 | 0.20477 | 0.97691 | -1.4371 | 55 | 47.863 | -15 | -1.1104 | -52.8753 | nan | 1550 | 10 | 20 | 3 | 98.3 | A Path to Ultraselectivity: Support Layer Properties To Maximize Performance of Biomimetic Desalination Membranes
1204 | SW30XLE | RO | Acetic acid | 64-19-7 | CC(=O)O | 60.052 | 0.29987 | 0.21455 | -0.0278 | -0.223 | 1.0446 | 3.9602e-09 | 4.76 | nan | -0.88 | 0.29 | 1000000 | -0.48143 | 0.29968 | 31.9 | 2.75 | 3.27 | 0.417 | 0.27 | 0.64 | 0.62 | 0.44 | 0.4648 | 100 | 0.21765 | 0.98576 | 0.00020277 | 0.98389 | -0.41921 | 55 | 47.863 | -15 | -1.1104 | -52.8753 | nan | 1550 | 10 | 2000 | 3 | 78.4 | A Path to Ultraselectivity: Support Layer Properties To Maximize Performance of Biomimetic Desalination Membranes
1205 | UTC60 | RO | Bisphenol A | 80-05-7 | CC(C)(C1=CC=C(O)C=C1)C1=CC=C(O)C=C1 | 228.291 | 0.50457 | 0.39943 | -1.0747 | 4.045 | 1.195 | 1.6237e-09 | 9.6 | nan | 3.32 | 3.32 | 300 | -0.50797 | 0.1151 | 46 | 4.53 | 5.62 | 37.2921 | 1.61 | 1.49 | 1.01 | 0.91 | 1.8643 | 150 | 0.2728 | 1.4642 | 0.21549 | 0.2341 | -0.88545 | 51.6 | 45.8668 | -34.7 | -2.7295 | -103.6998 | 13.9 | 300 | 10 | 10 | 10 | 93.936 | Rejection of pharmaceuticals and personal care products (PPCPs) and endocrine disrupting chemicals (EDCs) by low pressure reverse osmosis membranes
1206 | SW30XLE | RO | Butyric acid | 107-92-6 | CCCC(=O)O | 88.106 | 0.34482 | 0.25645 | -0.0122 | 0.922 | 0.9577 | 3.2455e-09 | 4.82 | nan | 0.05 | -1.75 | 60000 | -0.48123 | 0.30283 | 32.5 | 2.69 | 4.42 | 0.183 | 0.21 | 0.64 | 0.61 | 0.45 | 0.7466 | 100 | 0.21765 | 1.1783 | 0.031785 | 0.9929 | -0.44184 | 55 | 47.863 | -15 | -1.1104 | -52.8753 | nan | 1550 | 10 | 2000 | 3 | 96.5 | A Path to Ultraselectivity: Support Layer Properties To Maximize Performance of Biomimetic Desalination Membranes
1207 | UTC60 | RO | Clofibric acid | 882-09-7 | CC(C)(OC1=CC=C(Cl)C=C1)C(=O)O | 214.65 | 0.46583 | 0.38814 | -0.2982 | 2.899 | 1.265 | 2.4223e-09 | 3.12 | nan | 0.44 | -0.88 | 673.97 | -0.4783 | 0.34695 | 43.7 | 3.5 | 6.2 | 10.3475 | 0.994 | 1.353 | 0.502 | 0.984 | 1.557 | 150 | 0.2728 | 1.4228 | 0.17877 | 0.66839 | -0.8135 | 51.6 | 45.8668 | -34.7 | -2.7295 | -103.6998 | 13.9 | 300 | 10 | 10 | 3 | 18.643 | Rejection of pharmaceuticals and personal care products (PPCPs) and endocrine disrupting chemicals (EDCs) by low pressure reverse osmosis membranes
1208 | UTC70 | RO | Clofibric acid | 882-09-7 | CC(C)(OC1=CC=C(Cl)C=C1)C(=O)O | 214.65 | 0.46583 | 0.38814 | -0.2982 | 2.899 | 1.265 | 2.4223e-09 | 3.12 | nan | 0.44 | -0.88 | 673.97 | -0.4783 | 0.34695 | 43.7 | 3.5 | 6.2 | 4.7354 | 0.994 | 1.353 | 0.502 | 0.984 | 1.557 | 65 | 0.17122 | 2.2669 | 1.6051 | 0.83162 | -0.82821 | 54.4 | 47.5044 | -15.88 | -1.1775 | -71.2787 | 66.1 | 300 | 10 | 10 | 3 | 86.9951 | Rejection of pharmaceuticals and personal care products (PPCPs) and endocrine disrupting chemicals (EDCs) by low pressure reverse osmosis membranes
1209 | UTC60 | RO | Clofibric acid | 882-09-7 | CC(C)(OC1=CC=C(Cl)C=C1)C(=O)O | 214.65 | 0.46583 | 0.38814 | -0.8095 | 2.899 | 1.265 | 2.4223e-09 | 3.12 | nan | 0.44 | -0.88 | 673.97 | -0.4783 | 0.34695 | 43.7 | 3.5 | 6.2 | 28.0896 | 0.994 | 1.353 | 0.502 | 0.984 | 1.557 | 150 | 0.2728 | 1.4228 | 0.17877 | 0.33498 | -0.8135 | 51.6 | 45.8668 | -34.7 | -2.7295 | -103.6998 | 13.9 | 300 | 10 | 10 | 4 | 94.603 | Rejection of pharmaceuticals and personal care products (PPCPs) and endocrine disrupting chemicals (EDCs) by low pressure reverse osmosis membranes
1210 | UTC60 | RO | Clofibric acid | 882-09-7 | CC(C)(OC1=CC=C(Cl)C=C1)C(=O)O | 214.65 | 0.46583 | 0.38814 | -0.977 | 2.899 | 1.265 | 2.4223e-09 | 3.12 | nan | 0.44 | -0.88 | 673.97 | -0.4783 | 0.34695 | 43.7 | 3.5 | 6.2 | 33.9019 | 0.994 | 1.353 | 0.502 | 0.984 | 1.557 | 150 | 0.2728 | 1.4228 | 0.17877 | 0.26714 | -0.8135 | 51.6 | 45.8668 | -34.7 | -2.7295 | -103.6998 | 13.9 | 300 | 10 | 10 | 5 | 95.636 | Rejection of pharmaceuticals and personal care products (PPCPs) and endocrine disrupting chemicals (EDCs) by low pressure reverse osmosis membranes
1211 | UTC70 | RO | Clofibric acid | 882-09-7 | CC(C)(OC1=CC=C(Cl)C=C1)C(=O)O | 214.65 | 0.46583 | 0.38814 | -0.977 | 2.899 | 1.265 | 2.4223e-09 | 3.12 | nan | 0.44 | -0.88 | 673.97 | -0.4783 | 0.34695 | 43.7 | 3.5 | 6.2 | 15.5148 | 0.994 | 1.353 | 0.502 | 0.984 | 1.557 | 65 | 0.17122 | 2.2669 | 1.6051 | 0.54658 | -0.82821 | 54.4 | 47.5044 | -15.88 | -1.1775 | -71.2787 | 66.1 | 300 | 10 | 10 | 5 | 96.9693 | Rejection of pharmaceuticals and personal care products (PPCPs) and endocrine disrupting chemicals (EDCs) by low pressure reverse osmosis membranes
1218 | XLE | RO | Cinnamic Acid | 621-82-9 | O=C(O)/C=C/C1=CC=CC=C1 | 148.161 | 0.44295 | 0.32663 | -0.046 | 2.136 | 1.184 | 2.8602e-09 | 4.34 | nan | 1.13 | -0.66 | 546 | -0.47807 | 0.32782 | 49.7 | 3.51 | 5.59 | 1.518 | 0.973 | 1.281 | 0.591 | 0.797 | 1.192 | 96 | 0.21276 | 1.5352 | 0.28649 | 0.94261 | -0.89602 | 66.3 | 41.81 | -33 | -2.5775 | -125.5604 | 60.2 | 860 | 10 | 20 | 3 | 94.4 | A Path to Ultraselectivity: Support Layer Properties To Maximize Performance of Biomimetic Desalination Membranes
1219 | SW30XLE | RO | Cinnamic Acid | 621-82-9 | O=C(O)/C=C/C1=CC=CC=C1 | 148.161 | 0.44295 | 0.32663 | -0.046 | 2.136 | 1.184 | 2.8602e-09 | 4.34 | nan | 1.13 | -0.66 | 546 | -0.47807 | 0.32782 | 49.7 | 3.51 | 5.59 | 0.69 | 0.973 | 1.281 | 0.591 | 0.797 | 1.192 | 100 | 0.21765 | 1.5007 | 0.25074 | 0.97349 | -1.0195 | 55 | 47.863 | -15 | -1.1104 | -52.8753 | nan | 1550 | 10 | 20 | 3 | 98.6 | A Path to Ultraselectivity: Support Layer Properties To Maximize Performance of Biomimetic Desalination Membranes
1225 | Desal51HL | NF | Diphenylaminosulfonic acid | 101-57-5 | O=S(=O)(O)C1=CC=C(NC2=CC=CC=C2)C=C1 | 249.28 | 0.5426 | 0.41612 | -1 | 2.347 | 1.4 | 1.8679e-09 | -1.33 | nan | -1.88 | -1.97 | 183 | nan | nan | 62.1 | 4.99 | 5.9 | 13.98 | 2.228 | 3.282 | 0.003 | 1.963 | 1.7636 | 190 | 0.31119 | 1.3372 | 0.11371 | 0.58024 | -1.2985 | 46 | 42.7821 | -13.98 | -1.033 | -34.4031 | 6 | 800 | 120 | 0.049856 | 3 | 74 | Relation between membrane characteristics and performance in nanofiltration
1226 | Desal5DL | NF | Diphenylaminosulfonic acid | 101-57-5 | O=S(=O)(O)C1=CC=C(NC2=CC=CC=C2)C=C1 | 249.28 | 0.5426 | 0.41612 | -1 | 2.347 | 1.4 | 1.8679e-09 | -1.33 | nan | -1.88 | -1.97 | 183 | nan | nan | 62.1 | 4.99 | 5.9 | 13.98 | 2.228 | 3.282 | 0.003 | 1.963 | 1.7636 | 260 | 0.37059 | 1.1229 | 0.015093 | 0.58024 | -1.2985 | 46 | 42.7821 | -13.98 | -1.033 | -28.8883 | 6 | 800 | 120 | 0.049856 | 3 | 31 | Relation between membrane characteristics and performance in nanofiltration
1227 | NTR7450 | NF | Diphenylaminosulfonic acid | 101-57-5 | O=S(=O)(O)C1=CC=C(NC2=CC=CC=C2)C=C1 | 249.28 | 0.5426 | 0.41612 | -1 | 2.347 | 1.4 | 1.8679e-09 | -1.33 | nan | -1.88 | -1.97 | 183 | nan | nan | 62.1 | 4.99 | 5.9 | 16.6 | 2.228 | 3.282 | 0.003 | 1.963 | 1.7636 | 310 | 0.40874 | 1.0181 | 0.00032625 | 0.52396 | -1.4744 | 66 | 54.8647 | -16.6 | -1.2327 | -31.2578 | 9 | 800 | 120 | 0.049856 | 3 | 83 | Relation between membrane characteristics and performance in nanofiltration
1228 | Desal51HL | NF | Diphenylaminosulfonic acid | 101-57-5 | O=S(=O)(O)C1=CC=C(NC2=CC=CC=C2)C=C1 | 249.28 | 0.5426 | 0.41612 | -1 | 2.347 | 1.4 | 1.8679e-09 | -1.33 | nan | -1.88 | -1.97 | 183 | nan | nan | 62.1 | 4.99 | 5.9 | 13.98 | 2.228 | 3.282 | 0.003 | 1.963 | 1.7636 | 190 | 0.31119 | 1.3372 | 0.11371 | 0.58024 | -1.2147 | 35 | 37.5582 | -13.98 | -1.033 | -34.4031 | 6 | 800 | 120 | 0.049856 | 10 | 99 | Relation between membrane characteristics and performance in nanofiltration
1229 | Desal5DL | NF | Diphenylaminosulfonic acid | 101-57-5 | O=S(=O)(O)C1=CC=C(NC2=CC=CC=C2)C=C1 | 249.28 | 0.5426 | 0.41612 | -1 | 2.347 | 1.4 | 1.8679e-09 | -1.33 | nan | -1.88 | -1.97 | 183 | nan | nan | 62.1 | 4.99 | 5.9 | 13.98 | 2.228 | 3.282 | 0.003 | 1.963 | 1.7636 | 260 | 0.37059 | 1.1229 | 0.015093 | 0.58024 | -1.3067 | 47 | 43.3133 | -13.98 | -1.033 | -28.8883 | 6 | 800 | 120 | 0.049856 | 10 | 95 | Relation between membrane characteristics and performance in nanofiltration
1230 | NTR7450 | NF | Diphenylaminosulfonic acid | 101-57-5 | O=S(=O)(O)C1=CC=C(NC2=CC=CC=C2)C=C1 | 249.28 | 0.5426 | 0.41612 | -1 | 2.347 | 1.4 | 1.8679e-09 | -1.33 | nan | -1.88 | -1.97 | 183 | nan | nan | 62.1 | 4.99 | 5.9 | 16.6 | 2.228 | 3.282 | 0.003 | 1.963 | 1.7636 | 310 | 0.40874 | 1.0181 | 0.00032625 | 0.52396 | -1.5204 | 71 | 58.2712 | -16.6 | -1.2327 | -31.2578 | 9 | 800 | 120 | 0.049856 | 10 | 97 | Relation between membrane characteristics and performance in nanofiltration
1237 | UTC60 | RO | Gemfibrozil | 25812-30-0 | CC1=CC=C(C)C(OCCCC(C)(C)C(=O)O)=C1 | 250.338 | 0.6089 | 0.41694 | -0.0369 | 4.39 | 1.04 | 1.4998e-09 | 4.5 | nan | 3.37 | 1.58 | 11 | -0.49331 | 0.30856 | 37.9 | 4.99 | 7.43 | 1.2804 | 0.81 | 1.41 | 0.55 | 0.8 | 2.1176 | 150 | 0.2728 | 1.5284 | 0.2792 | 0.95137 | -0.62315 | 51.6 | 45.8668 | -34.7 | -2.7295 | -103.6998 | 13.9 | 300 | 10 | 10 | 3 | 44.668 | Rejection of pharmaceuticals and personal care products (PPCPs) and endocrine disrupting chemicals (EDCs) by low pressure reverse osmosis membranes
1238 | UTC70 | RO | Gemfibrozil | 25812-30-0 | CC1=CC=C(C)C(OCCCC(C)(C)C(=O)O)=C1 | 250.338 | 0.6089 | 0.41694 | -0.0369 | 4.39 | 1.04 | 1.4998e-09 | 4.5 | nan | 3.37 | 1.58 | 11 | -0.49331 | 0.30856 | 37.9 | 4.99 | 7.43 | 0.58597 | 0.81 | 1.41 | 0.55 | 0.8 | 2.1176 | 65 | 0.17122 | 2.4352 | 2.0597 | 0.97744 | -0.63442 | 54.4 | 47.5044 | -15.88 | -1.1775 | -71.2787 | 66.1 | 300 | 10 | 10 | 3 | 90.9634 | Rejection of pharmaceuticals and personal care products (PPCPs) and endocrine disrupting chemicals (EDCs) by low pressure reverse osmosis membranes
1239 | UTC60 | RO | Gemfibrozil | 25812-30-0 | CC1=CC=C(C)C(OCCCC(C)(C)C(=O)O)=C1 | 250.338 | 0.6089 | 0.41694 | -0.2769 | 4.39 | 1.04 | 1.4998e-09 | 4.5 | nan | 3.37 | 1.58 | 11 | -0.49331 | 0.30856 | 37.9 | 4.99 | 7.43 | 9.6084 | 0.81 | 1.41 | 0.55 | 0.8 | 2.1176 | 150 | 0.2728 | 1.5284 | 0.2792 | 0.6879 | -0.62315 | 51.6 | 45.8668 | -34.7 | -2.7295 | -103.6998 | 13.9 | 300 | 10 | 10 | 4 | 60.603 | Rejection of pharmaceuticals and personal care products (PPCPs) and endocrine disrupting chemicals (EDCs) by low pressure reverse osmosis membranes
1240 | UTC60 | RO | Gemfibrozil | 25812-30-0 | CC1=CC=C(C)C(OCCCC(C)(C)C(=O)O)=C1 | 250.338 | 0.6089 | 0.41694 | -0.793 | 4.39 | 1.04 | 1.4998e-09 | 4.5 | nan | 3.37 | 1.58 | 11 | -0.49331 | 0.30856 | 37.9 | 4.99 | 7.43 | 27.5171 | 0.81 | 1.41 | 0.55 | 0.8 | 2.1176 | 150 | 0.2728 | 1.5284 | 0.2792 | 0.34253 | -0.62315 | 51.6 | 45.8668 | -34.7 | -2.7295 | -103.6998 | 13.9 | 300 | 10 | 10 | 5 | 89.759 | Rejection of pharmaceuticals and personal care products (PPCPs) and endocrine disrupting chemicals (EDCs) by low pressure reverse osmosis membranes
1241 | UTC70 | RO | Gemfibrozil | 25812-30-0 | CC1=CC=C(C)C(OCCCC(C)(C)C(=O)O)=C1 | 250.338 | 0.6089 | 0.41694 | -0.793 | 4.39 | 1.04 | 1.4998e-09 | 4.5 | nan | 3.37 | 1.58 | 11 | -0.49331 | 0.30856 | 37.9 | 4.99 | 7.43 | 12.5928 | 0.81 | 1.41 | 0.55 | 0.8 | 2.1176 | 65 | 0.17122 | 2.4352 | 2.0597 | 0.61244 | -0.63442 | 54.4 | 47.5044 | -15.88 | -1.1775 | -71.2787 | 66.1 | 300 | 10 | 10 | 5 | 97.1356 | Rejection of pharmaceuticals and personal care products (PPCPs) and endocrine disrupting chemicals (EDCs) by low pressure reverse osmosis membranes
1242 | Desal51HL | NF | Glutamine | 56-85-9 | NC(=O)CC[C@H](N)C(=O)O | 146.146 | 0.42601 | 0.32456 | 0.1231 | -4.001 | 1.32 | 3.2155e-09 | 2.27 | nan | -3.83 | -3.83 | 41300 | -0.48009 | 0.31998 | 64.5 | 3.47 | 5.23 | -1.7209 | 0.805 | 1.765 | 0.701 | 2.355 | 1.1458 | 190 | 0.31119 | 1.043 | 0.0018462 | 1.0693 | -1.3594 | 46 | 42.7821 | -13.98 | -1.033 | -34.4031 | 6 | 800 | 120 | 0.029229 | 3 | 97 | Relation between membrane characteristics and performance in nanofiltration
1243 | Desal5DL | NF | Glutamine | 56-85-9 | NC(=O)CC[C@H](N)C(=O)O | 146.146 | 0.42601 | 0.32456 | 0.1231 | -4.001 | 1.32 | 3.2155e-09 | 2.27 | nan | -3.83 | -3.83 | 41300 | -0.48009 | 0.31998 | 64.5 | 3.47 | 5.23 | -1.7209 | 0.805 | 1.765 | 0.701 | 2.355 | 1.1458 | 260 | 0.37059 | 0.87578 | 0.01543 | 1.0693 | -1.3594 | 46 | 42.7821 | -13.98 | -1.033 | -28.8883 | 6 | 800 | 120 | 0.029229 | 3 | 39 | Relation between membrane characteristics and performance in nanofiltration
1244 | NTR7450 | NF | Glutamine | 56-85-9 | NC(=O)CC[C@H](N)C(=O)O | 146.146 | 0.42601 | 0.32456 | 0.1231 | -4.001 | 1.32 | 3.2155e-09 | 2.27 | nan | -3.83 | -3.83 | 41300 | -0.48009 | 0.31998 | 64.5 | 3.47 | 5.23 | -2.0435 | 0.805 | 1.765 | 0.701 | 2.355 | 1.1458 | 310 | 0.40874 | 0.79405 | 0.042415 | 1.0828 | -1.5436 | 66 | 54.8647 | -16.6 | -1.2327 | -31.2578 | 9 | 800 | 120 | 0.029229 | 3 | 75 | Relation between membrane characteristics and performance in nanofiltration
1245 | Desal51HL | NF | Glutamine | 56-85-9 | NC(=O)CC[C@H](N)C(=O)O | 146.146 | 0.42601 | 0.32456 | -0.8298 | -4.001 | 1.32 | 3.2155e-09 | 2.27 | nan | -3.83 | -3.83 | 41300 | -0.48009 | 0.31998 | 64.5 | 3.47 | 5.23 | 11.6006 | 0.805 | 1.765 | 0.701 | 2.355 | 1.1458 | 190 | 0.31119 | 1.043 | 0.0018462 | 0.63656 | -1.2718 | 35 | 37.5582 | -13.98 | -1.033 | -34.4031 | 6 | 800 | 120 | 0.029229 | 10 | 87 | Relation between membrane characteristics and performance in nanofiltration
1246 | Desal5DL | NF | Glutamine | 56-85-9 | NC(=O)CC[C@H](N)C(=O)O | 146.146 | 0.42601 | 0.32456 | -0.8298 | -4.001 | 1.32 | 3.2155e-09 | 2.27 | nan | -3.83 | -3.83 | 41300 | -0.48009 | 0.31998 | 64.5 | 3.47 | 5.23 | 11.6006 | 0.805 | 1.765 | 0.701 | 2.355 | 1.1458 | 260 | 0.37059 | 0.87578 | 0.01543 | 0.63656 | -1.3681 | 47 | 43.3133 | -13.98 | -1.033 | -28.8883 | 6 | 800 | 120 | 0.029229 | 10 | 31 | Relation between membrane characteristics and performance in nanofiltration
1247 | NTR7450 | NF | Glutamine | 56-85-9 | NC(=O)CC[C@H](N)C(=O)O | 146.146 | 0.42601 | 0.32456 | -0.8298 | -4.001 | 1.32 | 3.2155e-09 | 2.27 | nan | -3.83 | -3.83 | 41300 | -0.48009 | 0.31998 | 64.5 | 3.47 | 5.23 | 13.7747 | 0.805 | 1.765 | 0.701 | 2.355 | 1.1458 | 310 | 0.40874 | 0.79405 | 0.042415 | 0.58489 | -1.5918 | 71 | 58.2712 | -16.6 | -1.2327 | -31.2578 | 9 | 800 | 120 | 0.029229 | 10 | 31 | Relation between membrane characteristics and performance in nanofiltration
1253 | UTC60 | RO | Indomethacin | 53-86-1 | COC1=CC=C2C(=C1)C(CC(=O)O)=C(C)N2C(=O)C1=CC=C(Cl)C=C1 | 357.79 | 0.66895 | 0.49233 | -0.139 | 3.53 | 1.38 | 1.7903e-09 | 4.5 | nan | 2.47 | 0.75 | 0.937 | -0.49674 | 0.30741 | 47.4 | 5.24 | 8.54 | 4.8233 | 2.24 | 1.47 | 0.58 | 1.43 | 2.5299 | 150 | 0.2728 | 1.8048 | 0.64764 | 0.82878 | -0.92837 | 51.6 | 45.8668 | -34.7 | -2.7295 | -103.6998 | 13.9 | 300 | 10 | 10 | 3 | 68.782 | Rejection of pharmaceuticals and personal care products (PPCPs) and endocrine disrupting chemicals (EDCs) by low pressure reverse osmosis membranes
1254 | UTC60 | RO | Indomethacin | 53-86-1 | COC1=CC=C2C(=C1)C(CC(=O)O)=C(C)N2C(=O)C1=CC=C(Cl)C=C1 | 357.79 | 0.66895 | 0.49233 | -0.6175 | 3.53 | 1.38 | 1.7903e-09 | 4.5 | nan | 2.47 | 0.75 | 0.937 | -0.49674 | 0.30741 | 47.4 | 5.24 | 8.54 | 21.4273 | 2.24 | 1.47 | 0.58 | 1.43 | 2.5299 | 150 | 0.2728 | 1.8048 | 0.64764 | 0.43418 | -0.92837 | 51.6 | 45.8668 | -34.7 | -2.7295 | -103.6998 | 13.9 | 300 | 10 | 10 | 4 | 93.536 | Rejection of pharmaceuticals and personal care products (PPCPs) and endocrine disrupting chemicals (EDCs) by low pressure reverse osmosis membranes
1255 | UTC60 | RO | Indomethacin | 53-86-1 | COC1=CC=C2C(=C1)C(CC(=O)O)=C(C)N2C(=O)C1=CC=C(Cl)C=C1 | 357.79 | 0.66895 | 0.49233 | -0.9417 | 3.53 | 1.38 | 1.7903e-09 | 4.5 | nan | 2.47 | 0.75 | 0.937 | -0.49674 | 0.30741 | 47.4 | 5.24 | 8.54 | 32.677 | 2.24 | 1.47 | 0.58 | 1.43 | 2.5299 | 150 | 0.2728 | 1.8048 | 0.64764 | 0.28019 | -0.92837 | 51.6 | 45.8668 | -34.7 | -2.7295 | -103.6998 | 13.9 | 300 | 10 | 10 | 5 | 95.904 | Rejection of pharmaceuticals and personal care products (PPCPs) and endocrine disrupting chemicals (EDCs) by low pressure reverse osmosis membranes
1268 | UTC60 | RO | Ketoprofen | 22071-15-4 | CC(C(=O)O)C1=CC=CC(C(=O)C2=CC=CC=C2)=C1 | 254.285 | 0.53623 | 0.41999 | -0.1159 | 3.613 | 1.198 | 1.7505e-09 | 3.98 | nan | 1.83 | 0.06 | 51 | -0.48079 | 0.31019 | 49.7 | 4.37 | 6.58 | 4.0217 | 1.65 | 2.26 | 0.55 | 0.89 | 1.9779 | 150 | 0.2728 | 1.5396 | 0.29113 | 0.85506 | -0.99753 | 51.6 | 45.8668 | -34.7 | -2.7295 | -103.6998 | 13.9 | 300 | 10 | 10 | 3 | 27.878 | Rejection of pharmaceuticals and personal care products (PPCPs) and endocrine disrupting chemicals (EDCs) by low pressure reverse osmosis membranes
1269 | UTC70 | RO | Ketoprofen | 22071-15-4 | CC(C(=O)O)C1=CC=CC(C(=O)C2=CC=CC=C2)=C1 | 254.285 | 0.53623 | 0.41999 | -0.1159 | 3.613 | 1.198 | 1.7505e-09 | 3.98 | nan | 1.83 | 0.06 | 51 | -0.48079 | 0.31019 | 49.7 | 4.37 | 6.58 | 1.8405 | 1.65 | 2.26 | 0.55 | 0.89 | 1.9779 | 65 | 0.17122 | 2.4529 | 2.1111 | 0.93085 | -1.0156 | 54.4 | 47.5044 | -15.88 | -1.1775 | -71.2787 | 66.1 | 300 | 10 | 10 | 3 | 90.0367 | Rejection of pharmaceuticals and personal care products (PPCPs) and endocrine disrupting chemicals (EDCs) by low pressure reverse osmosis membranes
1270 | UTC60 | RO | Ketoprofen | 22071-15-4 | CC(C(=O)O)C1=CC=CC(C(=O)C2=CC=CC=C2)=C1 | 254.285 | 0.53623 | 0.41999 | -0.5672 | 3.613 | 1.198 | 1.7505e-09 | 3.98 | nan | 1.83 | 0.06 | 51 | -0.48079 | 0.31019 | 49.7 | 4.37 | 6.58 | 19.6818 | 1.65 | 2.26 | 0.55 | 0.89 | 1.9779 | 150 | 0.2728 | 1.5396 | 0.29113 | 0.46472 | -0.99753 | 51.6 | 45.8668 | -34.7 | -2.7295 | -103.6998 | 13.9 | 300 | 10 | 10 | 4 | 50.528 | Rejection of pharmaceuticals and personal care products (PPCPs) and endocrine disrupting chemicals (EDCs) by low pressure reverse osmosis membranes
1271 | UTC60 | RO | Ketoprofen | 22071-15-4 | CC(C(=O)O)C1=CC=CC(C(=O)C2=CC=CC=C2)=C1 | 254.285 | 0.53623 | 0.41999 | -0.9291 | 3.613 | 1.198 | 1.7505e-09 | 3.98 | nan | 1.83 | 0.06 | 51 | -0.48079 | 0.31019 | 49.7 | 4.37 | 6.58 | 32.2398 | 1.65 | 2.26 | 0.55 | 0.89 | 1.9779 | 150 | 0.2728 | 1.5396 | 0.29113 | 0.285 | -0.99753 | 51.6 | 45.8668 | -34.7 | -2.7295 | -103.6998 | 13.9 | 300 | 10 | 10 | 5 | 92.697 | Rejection of pharmaceuticals and personal care products (PPCPs) and endocrine disrupting chemicals (EDCs) by low pressure reverse osmosis membranes
1272 | UTC70 | RO | Ketoprofen | 22071-15-4 | CC(C(=O)O)C1=CC=CC(C(=O)C2=CC=CC=C2)=C1 | 254.285 | 0.53623 | 0.41999 | -0.9291 | 3.613 | 1.198 | 1.7505e-09 | 3.98 | nan | 1.83 | 0.06 | 51 | -0.48079 | 0.31019 | 49.7 | 4.37 | 6.58 | 14.7541 | 1.65 | 2.26 | 0.55 | 0.89 | 1.9779 | 65 | 0.17122 | 2.4529 | 2.1111 | 0.56301 | -1.0156 | 54.4 | 47.5044 | -15.88 | -1.1775 | -71.2787 | 66.1 | 300 | 10 | 10 | 5 | 96.5891 | Rejection of pharmaceuticals and personal care products (PPCPs) and endocrine disrupting chemicals (EDCs) by low pressure reverse osmosis membranes
1277 | UTC60 | RO | 2,4-dichlorophenol | 120-83-2 | OC1=CC=C(Cl)C=C1Cl | 163 | 0.4083 | 0.34147 | -0.2662 | 2.878 | 1.383 | 2.6309e-09 | 7.89 | nan | 3.06 | nan | 4500 | -0.50639 | 0.13377 | 47.8 | 3.64 | 4.58 | 9.2371 | 0.96 | 0.82 | 0.54 | 0.17 | 1.0199 | 150 | 0.2728 | 1.2517 | 0.063373 | 0.69792 | -0.94052 | 51.6 | 45.8668 | -34.7 | -2.7295 | -103.6998 | 13.9 | 300 | 10 | 10 | 7 | 31.879 | Rejection of pharmaceuticals and personal care products (PPCPs) and endocrine disrupting chemicals (EDCs) by low pressure reverse osmosis membranes
1280 | UTC60 | RO | 17beta-Estradiol | 50-28-2 | C[C@]12CC[C@@H]3C4=CC=C(O)C=C4CC[C@H]3[C@@H]1CC[C@@H]2O | 272.4 | 0.54172 | 0.43366 | 0 | 3.746 | nan | nan | 10.46 | nan | 4.01 | 4.01 | 3.6 | -0.50796 | 0.11537 | 48.9 | 4.02 | 7.3 | 0 | 1.8 | 1.77 | 0.86 | 1.1 | 2.1988 | 150 | 0.2728 | 1.5897 | 0.34771 | 1 | -0.97366 | 51.6 | 45.8668 | -34.7 | -2.7295 | -103.6998 | 13.9 | 300 | 10 | 1 | 7 | 55.989 | Rejection of pharmaceuticals and personal care products (PPCPs) and endocrine disrupting chemicals (EDCs) by low pressure reverse osmosis membranes
1284 | UTC60 | RO | Bisphenol A | 80-05-7 | CC(C)(C1=CC=C(O)C=C1)C1=CC=C(O)C=C1 | 228.291 | 0.50457 | 0.39943 | 0 | 4.045 | 1.195 | 1.6237e-09 | 9.6 | nan | 3.32 | 3.32 | 300 | -0.50797 | 0.1151 | 46 | 4.53 | 5.62 | 0 | 1.61 | 1.49 | 1.01 | 0.91 | 1.8643 | 150 | 0.2728 | 1.4642 | 0.21549 | 1 | -0.88545 | 51.6 | 45.8668 | -34.7 | -2.7295 | -103.6998 | 13.9 | 300 | 10 | 10 | 7 | 32.043 | Rejection of pharmaceuticals and personal care products (PPCPs) and endocrine disrupting chemicals (EDCs) by low pressure reverse osmosis membranes
1286 | UTC60 | RO | Triclosan | 3380-34-5 | OC1=CC(Cl)=CC=C1OC1=CC=C(Cl)C=C1Cl | 289.54 | 0.52262 | 0.44615 | -0.1726 | 4.982 | 1.55 | 7.3511e-06 | 7.9 | nan | 5.27 | 5.13 | 12 | -0.5042 | 0.16871 | 51.7 | 4.17 | 6.55 | 5.9892 | 1.73 | 1.55 | 0.47 | 0.45 | 1.8088 | 150 | 0.2728 | 1.6355 | 0.40381 | 0.792 | -1.0564 | 51.6 | 45.8668 | -34.7 | -2.7295 | -103.6998 | 13.9 | 300 | 10 | 1 | 7 | 35.979 | Rejection of pharmaceuticals and personal care products (PPCPs) and endocrine disrupting chemicals (EDCs) by low pressure reverse osmosis membranes
1289 | UTC60 | RO | Nonylphenol | 25154-52-3 | CC(C)CCCC(C)CC1=CC=C(O)C=C1 | 220.356 | 0.57332 | 0.39291 | 0 | 5.74 | 0.95 | 6.4557e-06 | 10.25 | nan | 5.71 | 5.71 | 6.35 | -0.50768 | 0.11826 | 35.6 | 3.64 | 9.03 | 0 | 0.807 | 0.773 | 0.546 | 0.463 | 2.0432 | 150 | 0.2728 | 1.4403 | 0.19386 | 1 | -0.54365 | 51.6 | 45.8668 | -34.7 | -2.7295 | -103.6998 | 13.9 | 300 | 10 | 1 | 6 | 39.916 | Rejection of pharmaceuticals and personal care products (PPCPs) and endocrine disrupting chemicals (EDCs) by low pressure reverse osmosis membranes
1290 | UTC60 | RO | Nonylphenol | 25154-52-3 | CC(C)CCCC(C)CC1=CC=C(O)C=C1 | 220.356 | 0.57332 | 0.39291 | -0.3356 | 5.74 | 0.95 | 6.4557e-06 | 10.25 | nan | 5.71 | 5.71 | 6.35 | -0.50768 | 0.11826 | 35.6 | 3.64 | 9.03 | 11.6453 | 0.807 | 0.773 | 0.546 | 0.463 | 2.0432 | 150 | 0.2728 | 1.4403 | 0.19386 | 0.63545 | -0.54365 | 51.6 | 45.8668 | -34.7 | -2.7295 | -103.6998 | 13.9 | 300 | 10 | 1 | 10 | 96.068 | Rejection of pharmaceuticals and personal care products (PPCPs) and endocrine disrupting chemicals (EDCs) by low pressure reverse osmosis membranes
1291 | UTC60 | RO | Indomethacin | 53-86-1 | COC1=CC=C2C(=C1)C(CC(=O)O)=C(C)N2C(=O)C1=CC=C(Cl)C=C1 | 357.79 | 0.66895 | 0.49233 | -1 | 3.53 | 1.38 | 1.7903e-09 | 4.5 | nan | 2.47 | 0.75 | 0.937 | -0.49674 | 0.30741 | 47.4 | 5.24 | 8.54 | 34.7 | 2.24 | 1.47 | 0.58 | 1.43 | 2.5299 | 150 | 0.2728 | 1.8048 | 0.64764 | 0.25896 | -0.92837 | 51.6 | 45.8668 | -34.7 | -2.7295 | -103.6998 | 13.9 | 300 | 10 | 10 | 7 | 96.798 | Rejection of pharmaceuticals and personal care products (PPCPs) and endocrine disrupting chemicals (EDCs) by low pressure reverse osmosis membranes
1292 | UTC60 | RO | Naproxen | 22204-53-1 | COC1=CC=C2C=C([C@H](C)C(=O)O)C=CC2=C1 | 230.263 | 0.53494 | 0.40103 | -0.0606 | 2.986 | 1.24 | 7.3773e-06 | 4.84 | 2.74 | 2.24 | 0.45 | 15.9 | -0.49675 | 0.31019 | 47.4 | 3.92 | 7.3 | 2.1028 | 1.51 | 2.02 | 0.6 | 0.67 | 1.7821 | 150 | 0.2728 | 1.4701 | 0.22097 | 0.92139 | -0.92837 | 51.6 | 45.8668 | -34.7 | -2.7295 | -103.6998 | 13.9 | 300 | 10 | 10 | 3 | 18.433 | Rejection of pharmaceuticals and personal care products (PPCPs) and endocrine disrupting chemicals (EDCs) by low pressure reverse osmosis membranes
1293 | UTC70 | RO | Naproxen | 22204-53-1 | COC1=CC=C2C=C([C@H](C)C(=O)O)C=CC2=C1 | 230.263 | 0.53494 | 0.40103 | -0.0606 | 2.986 | 1.24 | 7.3773e-06 | 4.84 | 2.74 | 2.24 | 0.45 | 15.9 | -0.49675 | 0.31019 | 47.4 | 3.92 | 7.3 | 0.96233 | 1.51 | 2.02 | 0.6 | 0.67 | 1.7821 | 65 | 0.17122 | 2.3422 | 1.8016 | 0.96322 | -0.94516 | 54.4 | 47.5044 | -15.88 | -1.1775 | -71.2787 | 66.1 | 300 | 10 | 1 | 3 | 88.9674 | Rejection of pharmaceuticals and personal care products (PPCPs) and endocrine disrupting chemicals (EDCs) by low pressure reverse osmosis membranes
1294 | UTC60 | RO | Naproxen | 22204-53-1 | COC1=CC=C2C=C([C@H](C)C(=O)O)C=CC2=C1 | 230.263 | 0.53494 | 0.40103 | -0.3921 | 2.986 | 1.24 | 7.3773e-06 | 4.84 | 2.74 | 2.24 | 0.45 | 15.9 | -0.49675 | 0.31019 | 47.4 | 3.92 | 7.3 | 13.6059 | 1.51 | 2.02 | 0.6 | 0.67 | 1.7821 | 150 | 0.2728 | 1.4701 | 0.22097 | 0.58875 | -0.92837 | 51.6 | 45.8668 | -34.7 | -2.7295 | -103.6998 | 13.9 | 300 | 10 | 10 | 4 | 50.528 | Rejection of pharmaceuticals and personal care products (PPCPs) and endocrine disrupting chemicals (EDCs) by low pressure reverse osmosis membranes
1296 | UTC60 | RO | Naproxen | 22204-53-1 | COC1=CC=C2C=C([C@H](C)C(=O)O)C=CC2=C1 | 230.263 | 0.53494 | 0.40103 | -0.8658 | 2.986 | 1.24 | 7.3773e-06 | 4.84 | 2.74 | 2.24 | 0.45 | 15.9 | -0.49675 | 0.31019 | 47.4 | 3.92 | 7.3 | 30.0433 | 1.51 | 2.02 | 0.6 | 0.67 | 1.7821 | 150 | 0.2728 | 1.4701 | 0.22097 | 0.31044 | -0.92837 | 51.6 | 45.8668 | -34.7 | -2.7295 | -103.6998 | 13.9 | 300 | 10 | 10 | 5 | 92.488 | Rejection of pharmaceuticals and personal care products (PPCPs) and endocrine disrupting chemicals (EDCs) by low pressure reverse osmosis membranes
1297 | UTC70 | RO | Naproxen | 22204-53-1 | COC1=CC=C2C=C([C@H](C)C(=O)O)C=CC2=C1 | 230.263 | 0.53494 | 0.40103 | -0.8658 | 2.986 | 1.24 | 7.3773e-06 | 4.84 | 2.74 | 2.24 | 0.45 | 15.9 | -0.49675 | 0.31019 | 47.4 | 3.92 | 7.3 | 13.7489 | 1.51 | 2.02 | 0.6 | 0.67 | 1.7821 | 65 | 0.17122 | 2.3422 | 1.8016 | 0.58548 | -0.94516 | 54.4 | 47.5044 | -15.88 | -1.1775 | -71.2787 | 66.1 | 300 | 10 | 1 | 5 | 96.708 | Rejection of pharmaceuticals and personal care products (PPCPs) and endocrine disrupting chemicals (EDCs) by low pressure reverse osmosis membranes
1299 | UTC60 | RO | Gemfibrozil | 25812-30-0 | CC1=CC=C(C)C(OCCCC(C)(C)C(=O)O)=C1 | 250.338 | 0.6089 | 0.41694 | -1 | 4.39 | 1.04 | 1.4998e-09 | 4.5 | nan | 3.37 | 1.58 | 11 | -0.49331 | 0.30856 | 37.9 | 4.99 | 7.43 | 34.7 | 0.81 | 1.41 | 0.55 | 0.8 | 2.1176 | 150 | 0.2728 | 1.5284 | 0.2792 | 0.25896 | -0.62315 | 51.6 | 45.8668 | -34.7 | -2.7295 | -103.6998 | 13.9 | 300 | 10 | 10 | 7 | 96.022 | Rejection of pharmaceuticals and personal care products (PPCPs) and endocrine disrupting chemicals (EDCs) by low pressure reverse osmosis membranes
1303 | UTC60 | RO | Ketoprofen | 22071-15-4 | CC(C(=O)O)C1=CC=CC(C(=O)C2=CC=CC=C2)=C1 | 254.285 | 0.53623 | 0.41999 | -1 | 3.613 | 1.198 | 1.7505e-09 | 3.98 | nan | 1.83 | 0.06 | 51 | -0.48079 | 0.31019 | 49.7 | 4.37 | 6.58 | 34.7 | 1.65 | 2.26 | 0.55 | 0.89 | 1.9779 | 150 | 0.2728 | 1.5396 | 0.29113 | 0.25896 | -0.99753 | 51.6 | 45.8668 | -34.7 | -2.7295 | -103.6998 | 13.9 | 300 | 10 | 10 | 7 | 96.652 | Rejection of pharmaceuticals and personal care products (PPCPs) and endocrine disrupting chemicals (EDCs) by low pressure reverse osmosis membranes
1306 | Desal51HL | NF | Phenylalanine | 15099-85-1 | NC(CC(=O)O)CC1=CC=CC=C1 | 165.192 | 0.44925 | 0.3436 | 0.2276 | -1.184 | 1.24 | 9.0041e-06 | 2.2 | 9.08 | -1.45 | -1.46 | 26900 | -0.48008 | 0.32032 | 53.5 | 3.45 | 5.85 | -3.1818 | 1.011 | 1.392 | 0.768 | 1.279 | 1.4757 | 190 | 0.31119 | 1.1042 | 0.010849 | 1.1319 | -1.0696 | 46 | 42.7821 | -13.98 | -1.033 | -34.4031 | 6 | 800 | 120 | 0.033038 | 3 | 93 | Relation between membrane characteristics and performance in nanofiltration
1308 | Desal5DL | NF | Phenylalanine | 15099-85-1 | NC(CC(=O)O)CC1=CC=CC=C1 | 165.192 | 0.44925 | 0.3436 | 0.2276 | -1.184 | 1.24 | 9.0041e-06 | 2.2 | 9.08 | -1.45 | -1.46 | 26900 | -0.48008 | 0.32032 | 53.5 | 3.45 | 5.85 | -3.1818 | 1.011 | 1.392 | 0.768 | 1.279 | 1.4757 | 260 | 0.37059 | 0.92716 | 0.0053051 | 1.1319 | -1.0696 | 46 | 42.7821 | -13.98 | -1.033 | -28.8883 | 6 | 800 | 120 | 0.033038 | 3 | 39 | Relation between membrane characteristics and performance in nanofiltration
1309 | NTR7450 | NF | Phenylalanine | 15099-85-1 | NC(CC(=O)O)CC1=CC=CC=C1 | 165.192 | 0.44925 | 0.3436 | 0.2276 | -1.184 | 1.24 | 9.0041e-06 | 2.2 | 9.08 | -1.45 | -1.46 | 26900 | -0.48008 | 0.32032 | 53.5 | 3.45 | 5.85 | -3.7782 | 1.011 | 1.392 | 0.768 | 1.279 | 1.4757 | 310 | 0.40874 | 0.84064 | 0.025397 | 1.1585 | -1.2145 | 66 | 54.8647 | -16.6 | -1.2327 | -31.2578 | 9 | 800 | 120 | 0.033038 | 3 | 46 | Relation between membrane characteristics and performance in nanofiltration
1310 | Desal51HL | NF | Phenylalanine | 15099-85-1 | NC(CC(=O)O)CC1=CC=CC=C1 | 165.192 | 0.44925 | 0.3436 | -0.7813 | -1.184 | 1.24 | 9.0041e-06 | 2.2 | 9.08 | -1.45 | -1.46 | 26900 | -0.48008 | 0.32032 | 53.5 | 3.45 | 5.85 | 10.9226 | 1.011 | 1.392 | 0.768 | 1.279 | 1.4757 | 190 | 0.31119 | 1.1042 | 0.010849 | 0.65359 | -1.0006 | 35 | 37.5582 | -13.98 | -1.033 | -34.4031 | 6 | 800 | 120 | 0.033038 | 10 | 95 | Relation between membrane characteristics and performance in nanofiltration
1311 | UTC60 | RO | Naproxen | 22204-53-1 | COC1=CC=C2C=C([C@H](C)C(=O)O)C=CC2=C1 | 230.263 | 0.53494 | 0.40103 | -1 | 2.986 | 1.24 | 7.3773e-06 | 4.84 | 2.74 | 2.24 | 0.45 | 15.9 | -0.49675 | 0.31019 | 47.4 | 3.92 | 7.3 | 34.7 | 1.51 | 2.02 | 0.6 | 0.67 | 1.7821 | 150 | 0.2728 | 1.4701 | 0.22097 | 0.25896 | -0.92837 | 51.6 | 45.8668 | -34.7 | -2.7295 | -103.6998 | 13.9 | 300 | 10 | 10 | 7 | 96.862 | Rejection of pharmaceuticals and personal care products (PPCPs) and endocrine disrupting chemicals (EDCs) by low pressure reverse osmosis membranes
1312 | Desal5DL | NF | Phenylalanine | 15099-85-1 | NC(CC(=O)O)CC1=CC=CC=C1 | 165.192 | 0.44925 | 0.3436 | -0.7813 | -1.184 | 1.24 | 9.0041e-06 | 2.2 | 9.08 | -1.45 | -1.46 | 26900 | -0.48008 | 0.32032 | 53.5 | 3.45 | 5.85 | 10.9226 | 1.011 | 1.392 | 0.768 | 1.279 | 1.4757 | 260 | 0.37059 | 0.92716 | 0.0053051 | 0.65359 | -1.0764 | 47 | 43.3133 | -13.98 | -1.033 | -28.8883 | 6 | 800 | 120 | 0.033038 | 10 | 84 | Relation between membrane characteristics and performance in nanofiltration
1313 | NTR7450 | NF | Phenylalanine | 15099-85-1 | NC(CC(=O)O)CC1=CC=CC=C1 | 165.192 | 0.44925 | 0.3436 | -0.7813 | -1.184 | 1.24 | 9.0041e-06 | 2.2 | 9.08 | -1.45 | -1.46 | 26900 | -0.48008 | 0.32032 | 53.5 | 3.45 | 5.85 | 12.9696 | 1.011 | 1.392 | 0.768 | 1.279 | 1.4757 | 310 | 0.40874 | 0.84064 | 0.025397 | 0.60352 | -1.2524 | 71 | 58.2712 | -16.6 | -1.2327 | -31.2578 | 9 | 800 | 120 | 0.033038 | 10 | 91 | Relation between membrane characteristics and performance in nanofiltration
1314 | SW30XLE | RO | Propanoic Acid | 79-09-4 | CCC(=O)O | 74.1 | 0.31451 | 0.2366 | -0.0173 | 0.477 | 0.993 | 1.2751e-05 | 4.88 | nan | -0.36 | -2.16 | 1000000 | -0.48124 | 0.30256 | 32.3 | 2.71 | 3.65 | 0.2595 | 0.23 | 0.65 | 0.61 | 0.44 | 0.6057 | 100 | 0.21765 | 1.0871 | 0.0075814 | 0.98995 | -0.43432 | 55 | 47.863 | -15 | -1.1104 | -52.8753 | nan | 1550 | 10 | 2000 | 3 | 91.03 | A Path to Ultraselectivity: Support Layer Properties To Maximize Performance of Biomimetic Desalination Membranes
1315 | UTC60 | RO | Clofibric acid | 882-09-7 | CC(C)(OC1=CC=C(Cl)C=C1)C(=O)O | 214.65 | 0.46583 | 0.38814 | -1 | 2.899 | 1.265 | 2.4223e-09 | 3.12 | nan | 0.44 | -0.88 | 673.97 | -0.4783 | 0.34695 | 43.7 | 3.5 | 6.2 | 34.7 | 0.994 | 1.353 | 0.502 | 0.984 | 1.557 | 150 | 0.2728 | 1.4228 | 0.17877 | 0.25896 | -0.8135 | 51.6 | 45.8668 | -34.7 | -2.7295 | -103.6998 | 13.9 | 300 | 10 | 10 | 7 | 96.862 | Rejection of pharmaceuticals and personal care products (PPCPs) and endocrine disrupting chemicals (EDCs) by low pressure reverse osmosis membranes
1324 | UTC70 | RO | Gemfibrozil | 25812-30-0 | CC1=CC=C(C)C(OCCCC(C)(C)C(=O)O)=C1 | 250.338 | 0.6089 | 0.41694 | -1 | 4.39 | 1.04 | 1.4998e-09 | 4.5 | nan | 3.37 | 1.58 | 11 | -0.49331 | 0.30856 | 37.9 | 4.99 | 7.43 | 15.88 | 0.81 | 1.41 | 0.55 | 0.8 | 2.1176 | 65 | 0.17122 | 2.4352 | 2.0597 | 0.53886 | -0.63442 | 54.4 | 47.5044 | -15.88 | -1.1775 | -71.2787 | 66.1 | 300 | 10 | 10 | 7 | 97.6049 | Rejection of pharmaceuticals and personal care products (PPCPs) and endocrine disrupting chemicals (EDCs) by low pressure reverse osmosis membranes
1325 | Desal51HL | NF | Serine | 302-84-1 | NC(CO)C(=O)O | 105.093 | 0.36274 | 0.27838 | 0.2252 | -3.888 | 1.6 | 1.3763e-05 | 2.21 | 9.15 | -3.64 | -3.65 | 425000 | -0.48002 | 0.32237 | 72.2 | 3.06 | 4.3 | -3.1483 | 0.61 | 0.95 | 0.625 | 1.53 | 0.7857 | 190 | 0.31119 | 0.89458 | 0.011113 | 1.1304 | -1.5478 | 46 | 42.7821 | -13.98 | -1.033 | -34.4031 | 6 | 800 | 120 | 0.021019 | 3 | 89 | Relation between membrane characteristics and performance in nanofiltration
1326 | Desal5DL | NF | Serine | 302-84-1 | NC(CO)C(=O)O | 105.093 | 0.36274 | 0.27838 | 0.2252 | -3.888 | 1.6 | 1.3763e-05 | 2.21 | 9.15 | -3.64 | -3.65 | 425000 | -0.48002 | 0.32237 | 72.2 | 3.06 | 4.3 | -3.1483 | 0.61 | 0.95 | 0.625 | 1.53 | 0.7857 | 260 | 0.37059 | 0.75118 | 0.061911 | 1.1304 | -1.5478 | 46 | 42.7821 | -13.98 | -1.033 | -28.8883 | 6 | 800 | 120 | 0.021019 | 3 | 26 | Relation between membrane characteristics and performance in nanofiltration
1327 | UTC70 | RO | Ketoprofen | 22071-15-4 | CC(C(=O)O)C1=CC=CC(C(=O)C2=CC=CC=C2)=C1 | 254.285 | 0.53623 | 0.41999 | -1 | 3.613 | 1.198 | 1.7505e-09 | 3.98 | nan | 1.83 | 0.06 | 51 | -0.48079 | 0.31019 | 49.7 | 4.37 | 6.58 | 15.88 | 1.65 | 2.26 | 0.55 | 0.89 | 1.9779 | 65 | 0.17122 | 2.4529 | 2.1111 | 0.53886 | -1.0156 | 54.4 | 47.5044 | -15.88 | -1.1775 | -71.2787 | 66.1 | 300 | 10 | 10 | 7 | 97.201 | Rejection of pharmaceuticals and personal care products (PPCPs) and endocrine disrupting chemicals (EDCs) by low pressure reverse osmosis membranes
1328 | NTR7450 | NF | Serine | 302-84-1 | NC(CO)C(=O)O | 105.093 | 0.36274 | 0.27838 | 0.2252 | -3.888 | 1.6 | 1.3763e-05 | 2.21 | 9.15 | -3.64 | -3.65 | 425000 | -0.48002 | 0.32237 | 72.2 | 3.06 | 4.3 | -3.7383 | 0.61 | 0.95 | 0.625 | 1.53 | 0.7857 | 310 | 0.40874 | 0.68108 | 0.10171 | 1.1567 | -1.7575 | 66 | 54.8647 | -16.6 | -1.2327 | -31.2578 | 9 | 800 | 120 | 0.021019 | 3 | 50 | Relation between membrane characteristics and performance in nanofiltration
1329 | Desal51HL | NF | Serine | 302-84-1 | NC(CO)C(=O)O | 105.093 | 0.36274 | 0.27838 | -0.9214 | -3.888 | 1.6 | 1.3763e-05 | 2.21 | 9.15 | -3.64 | -3.65 | 425000 | -0.48002 | 0.32237 | 72.2 | 3.06 | 4.3 | 12.8812 | 0.61 | 0.95 | 0.625 | 1.53 | 0.7857 | 190 | 0.31119 | 0.89458 | 0.011113 | 0.6056 | -1.448 | 35 | 37.5582 | -13.98 | -1.033 | -34.4031 | 6 | 800 | 120 | 0.021019 | 10 | 89 | Relation between membrane characteristics and performance in nanofiltration
1330 | UTC70 | RO | Naproxen | 22204-53-1 | COC1=CC=C2C=C([C@H](C)C(=O)O)C=CC2=C1 | 230.263 | 0.53494 | 0.40103 | -1 | 2.986 | 1.24 | 7.3773e-06 | 4.84 | 2.74 | 2.24 | 0.45 | 15.9 | -0.49675 | 0.31019 | 47.4 | 3.92 | 7.3 | 15.88 | 1.51 | 2.02 | 0.6 | 0.67 | 1.7821 | 65 | 0.17122 | 2.3422 | 1.8016 | 0.53886 | -0.94516 | 54.4 | 47.5044 | -15.88 | -1.1775 | -71.2787 | 66.1 | 300 | 10 | 1 | 7 | 97.2486 | Rejection of pharmaceuticals and personal care products (PPCPs) and endocrine disrupting chemicals (EDCs) by low pressure reverse osmosis membranes
1331 | Desal5DL | NF | Serine | 302-84-1 | NC(CO)C(=O)O | 105.093 | 0.36274 | 0.27838 | -0.9214 | -3.888 | 1.6 | 1.3763e-05 | 2.21 | 9.15 | -3.64 | -3.65 | 425000 | -0.48002 | 0.32237 | 72.2 | 3.06 | 4.3 | 12.8812 | 0.61 | 0.95 | 0.625 | 1.53 | 0.7857 | 260 | 0.37059 | 0.75118 | 0.061911 | 0.6056 | -1.5576 | 47 | 43.3133 | -13.98 | -1.033 | -28.8883 | 6 | 800 | 120 | 0.021019 | 10 | 52 | Relation between membrane characteristics and performance in nanofiltration
1332 | NTR7450 | NF | Serine | 302-84-1 | NC(CO)C(=O)O | 105.093 | 0.36274 | 0.27838 | -0.9214 | -3.888 | 1.6 | 1.3763e-05 | 2.21 | 9.15 | -3.64 | -3.65 | 425000 | -0.48002 | 0.32237 | 72.2 | 3.06 | 4.3 | 15.2952 | 0.61 | 0.95 | 0.625 | 1.53 | 0.7857 | 310 | 0.40874 | 0.68108 | 0.10171 | 0.55127 | -1.8124 | 71 | 58.2712 | -16.6 | -1.2327 | -31.2578 | 9 | 800 | 120 | 0.021019 | 10 | 39 | Relation between membrane characteristics and performance in nanofiltration
1333 | UTC70 | RO | Clofibric acid | 882-09-7 | CC(C)(OC1=CC=C(Cl)C=C1)C(=O)O | 214.65 | 0.46583 | 0.38814 | -1 | 2.899 | 1.265 | 2.4223e-09 | 3.12 | nan | 0.44 | -0.88 | 673.97 | -0.4783 | 0.34695 | 43.7 | 3.5 | 6.2 | 15.88 | 0.994 | 1.353 | 0.502 | 0.984 | 1.557 | 65 | 0.17122 | 2.2669 | 1.6051 | 0.53886 | -0.82821 | 54.4 | 47.5044 | -15.88 | -1.1775 | -71.2787 | 66.1 | 300 | 10 | 10 | 7 | 97.2248 | Rejection of pharmaceuticals and personal care products (PPCPs) and endocrine disrupting chemicals (EDCs) by low pressure reverse osmosis membranes
1334 | UTC70 | RO | Carbamazepine | 298-46-4 | NC(=O)N1C2=CC=CC=C2C=CC2=CC=CC=C21 | 236.274 | 0.50798 | 0.40587 | 0 | 2.766 | 1.266 | 1.7651e-09 | 13.9 | nan | 2.28 | 2.28 | 18 | -0.35088 | 0.32342 | nan | 4.48 | 5.76 | 0 | 2.15 | 1.9 | 0.5 | 1.15 | 1.8106 | 65 | 0.17122 | 2.3705 | 1.8783 | 1 | #VALUE! | 54.4 | 47.5044 | -15.88 | -1.1775 | -71.2787 | 66.1 | 300 | 10 | 10 | 7 | 92.024 | Rejection of pharmaceuticals and personal care products (PPCPs) and endocrine disrupting chemicals (EDCs) by low pressure reverse osmosis membranes
1335 | UTC70 | RO | N,N-Diethyl-meta-toluamide | 134-62-3 | CCN(CC)C(=O)C1=CC=CC(C)=C1 | 191.274 | 0.48984 | 0.36786 | 0 | 2.498 | 0.996 | 7.2301e-06 | nan | -1.37 | nan | nan | 912 | -0.33921 | 0.25334 | 35.9 | 4.06 | 5.91 | 0 | 0.96 | 1.4 | 0 | 1.02 | 1.6773 | 65 | 0.17122 | 2.1485 | 1.319 | 1 | -0.56419 | 54.4 | 47.5044 | -15.88 | -1.1775 | -71.2787 | 66.1 | 300 | 10 | 10 | 7 | 90.67 | Rejection of pharmaceuticals and personal care products (PPCPs) and endocrine disrupting chemicals (EDCs) by low pressure reverse osmosis membranes
1336 | UTC70 | RO | Crotamiton | 483-63-6 | C/C=C/C(=O)N(CC)C1=CC=CC=C1C | 203.285 | 0.50438 | 0.37844 | 0 | 3.088 | 1.014 | 1.6385e-09 | nan | 1.14 | 2.8 | 2.8 | 17.7 | -0.30891 | 0.25013 | 38.1 | 4.15 | 6.13 | 0 | 1.189 | 1.495 | 0.003 | 0.521 | 1.7752 | 65 | 0.17122 | 2.2103 | 1.4647 | 1 | -0.64134 | 54.4 | 47.5044 | -15.88 | -1.1775 | -71.2787 | 66.1 | 300 | 10 | 10 | 7 | 90.28 | Rejection of pharmaceuticals and personal care products (PPCPs) and endocrine disrupting chemicals (EDCs) by low pressure reverse osmosis membranes
1337 | UTC70 | RO | Diethyl phthalate | 84-66-2 | CCOC(=O)C1=CC=CC=C1C(=O)OCC | 222.24 | 0.55037 | 0.39447 | 0 | 2.694 | 1.12 | 1.8934e-09 | 7.84 | nan | nan | nan | 1.08 | -0.46237 | 0.3385 | 39.3 | 4.39 | 6.9 | 0 | 0.73 | 1.26 | 0 | 0.9 | 1.7106 | 65 | 0.17122 | 2.3039 | 1.7001 | 1 | -0.68248 | 54.4 | 47.5044 | -15.88 | -1.1775 | -71.2787 | 66.1 | 300 | 10 | 10 | 7 | 88 | Rejection of pharmaceuticals and personal care products (PPCPs) and endocrine disrupting chemicals (EDCs) by low pressure reverse osmosis membranes
1338 | UTC70 | RO | Phenacetine | 62-44-2 | CCOC1=CC=C(NC(C)=O)C=C1 | 179.219 | 0.4879 | 0.35688 | 0 | 1.41 | 1.21 | 8.4493e-06 | 14.57 | 2.4 | 1.58 | 1.58 | 766 | -0.49389 | 0.22075 | 39 | 3.45 | 6.9 | 0 | 0.94 | 1.48 | 0.48 | 0.86 | 1.4542 | 65 | 0.17122 | 2.0844 | 1.1759 | 1 | -0.67226 | 54.4 | 47.5044 | -15.88 | -1.1775 | -71.2787 | 66.1 | 300 | 10 | 10 | 7 | 86.02 | Rejection of pharmaceuticals and personal care products (PPCPs) and endocrine disrupting chemicals (EDCs) by low pressure reverse osmosis membranes
1339 | UTC60 | RO | Propyphenazone | 479-92-5 | CC1=C(C(C)C)C(=O)N(C2=CC=CC=C2)N1C | 230.311 | 0.51822 | 0.40107 | 0 | 2.346 | 1.081 | 6.7934e-06 | nan | 1.46 | nan | nan | nan | -0.28506 | 0.2746 | 38.5 | 4.29 | 6.26 | 0 | 1.001 | 0.937 | 0.003 | 0.241 | 1.9073 | 150 | 0.2728 | 1.4702 | 0.22111 | 1 | -0.64348 | 51.6 | 45.8668 | -34.7 | -2.7295 | -103.6998 | 13.9 | 300 | 10 | 10 | 7 | 89.043 | Rejection of pharmaceuticals and personal care products (PPCPs) and endocrine disrupting chemicals (EDCs) by low pressure reverse osmosis membranes
1340 | UTC60 | RO | Crotamiton | 483-63-6 | C/C=C/C(=O)N(CC)C1=CC=CC=C1C | 203.285 | 0.50438 | 0.37844 | 0 | 3.088 | 1.014 | 1.6385e-09 | nan | 1.14 | 2.8 | 2.8 | 17.7 | -0.30891 | 0.25013 | 38.1 | 4.15 | 6.13 | 0 | 1.189 | 1.495 | 0.003 | 0.521 | 1.7752 | 150 | 0.2728 | 1.3872 | 0.14996 | 1 | -0.62994 | 51.6 | 45.8668 | -34.7 | -2.7295 | -103.6998 | 13.9 | 300 | 10 | 10 | 7 | 78.957 | Rejection of pharmaceuticals and personal care products (PPCPs) and endocrine disrupting chemicals (EDCs) by low pressure reverse osmosis membranes
1341 | UTC60 | RO | N,N-Diethyl-meta-toluamide | 134-62-3 | CCN(CC)C(=O)C1=CC=CC(C)=C1 | 191.274 | 0.48984 | 0.36786 | 0 | 2.498 | 0.996 | 7.2301e-06 | nan | -1.37 | nan | nan | 912 | -0.33921 | 0.25334 | 35.9 | 4.06 | 5.91 | 0 | 0.96 | 1.4 | 0 | 1.02 | 1.6773 | 150 | 0.2728 | 1.3485 | 0.12144 | 1 | -0.55417 | 51.6 | 45.8668 | -34.7 | -2.7295 | -103.6998 | 13.9 | 300 | 10 | 10 | 7 | 73.043 | Rejection of pharmaceuticals and personal care products (PPCPs) and endocrine disrupting chemicals (EDCs) by low pressure reverse osmosis membranes
1342 | UTC60 | RO | Carbamazepine | 298-46-4 | NC(=O)N1C2=CC=CC=C2C=CC2=CC=CC=C21 | 236.274 | 0.50798 | 0.40587 | 0 | 2.766 | 1.266 | 1.7651e-09 | 13.9 | nan | 2.28 | 2.28 | 18 | -0.35088 | 0.32342 | nan | 4.48 | 5.76 | 0 | 2.15 | 1.9 | 0.5 | 1.15 | 1.8106 | 150 | 0.2728 | 1.4878 | 0.23797 | 1 | #VALUE! | 51.6 | 45.8668 | -34.7 | -2.7295 | -103.6998 | 13.9 | 300 | 10 | 10 | 7 | 70.957 | Rejection of pharmaceuticals and personal care products (PPCPs) and endocrine disrupting chemicals (EDCs) by low pressure reverse osmosis membranes
1343 | UTC60 | RO | Diethyl phthalate | 84-66-2 | CCOC(=O)C1=CC=CC=C1C(=O)OCC | 222.24 | 0.55037 | 0.39447 | 0 | 2.694 | 1.12 | 1.8934e-09 | 7.84 | nan | nan | nan | 1.08 | -0.46237 | 0.3385 | 39.3 | 4.39 | 6.9 | 0 | 0.73 | 1.26 | 0 | 0.9 | 1.7106 | 150 | 0.2728 | 1.446 | 0.19893 | 1 | -0.67036 | 51.6 | 45.8668 | -34.7 | -2.7295 | -103.6998 | 13.9 | 300 | 10 | 10 | 7 | 52.87 | Rejection of pharmaceuticals and personal care products (PPCPs) and endocrine disrupting chemicals (EDCs) by low pressure reverse osmosis membranes
1344 | UTC60 | RO | Phenacetine | 62-44-2 | CCOC1=CC=C(NC(C)=O)C=C1 | 179.219 | 0.4879 | 0.35688 | 0 | 1.41 | 1.21 | 8.4493e-06 | 14.57 | 2.4 | 1.58 | 1.58 | 766 | -0.49389 | 0.22075 | 39 | 3.45 | 6.9 | 0 | 0.94 | 1.48 | 0.48 | 0.86 | 1.4542 | 150 | 0.2728 | 1.3082 | 0.09501 | 1 | -0.66031 | 51.6 | 45.8668 | -34.7 | -2.7295 | -103.6998 | 13.9 | 300 | 10 | 10 | 7 | 19.13 | Rejection of pharmaceuticals and personal care products (PPCPs) and endocrine disrupting chemicals (EDCs) by low pressure reverse osmosis membranes
1348 | DK | NF | Linuron | 330-55-2 | CON(C)C(=O)NC1=CC=C(Cl)C(Cl)=C1 | 249.09 | 0.5043 | 0.41597 | 0 | 2.299 | 1.49 | 2.546e-09 | 12.13 | nan | 3.2 | 3.2 | 75 | -0.30601 | 0.34498 | 49.3 | 3.98 | 6.39 | 0 | 1.46 | 1.22 | 0.33 | 0.8 | 1.6579 | 250 | 0.36258 | 1.1472 | 0.021681 | 1 | -0.91981 | 40.6 | 40.0708 | -17.39 | -1.2936 | -36.9757 | 7.4 | 1000 | 10 | 11.6545 | 7 | 75.333 | Removal of phenyl-urea herbicides in ultrapure water by ultrafiltration and nanofiltration processes
1349 | DK | NF | Linuron | 330-55-2 | CON(C)C(=O)NC1=CC=C(Cl)C(Cl)=C1 | 249.09 | 0.5043 | 0.41597 | 0 | 2.299 | 1.49 | 2.546e-09 | 12.13 | nan | 3.2 | 3.2 | 75 | -0.30601 | 0.34498 | 49.3 | 3.98 | 6.39 | 0 | 1.46 | 1.22 | 0.33 | 0.8 | 1.6579 | 250 | 0.36258 | 1.1472 | 0.021681 | 1 | -0.91981 | 40.6 | 40.0708 | -17.39 | -1.2936 | -36.9757 | 7.4 | 2000 | 10 | 11.6545 | 7 | 89.81 | Removal of phenyl-urea herbicides in ultrapure water by ultrafiltration and nanofiltration processes
1350 | DK | NF | Linuron | 330-55-2 | CON(C)C(=O)NC1=CC=C(Cl)C(Cl)=C1 | 249.09 | 0.5043 | 0.41597 | 0 | 2.299 | 1.49 | 2.546e-09 | 12.13 | nan | 3.2 | 3.2 | 75 | -0.30601 | 0.34498 | 49.3 | 3.98 | 6.39 | 0 | 1.46 | 1.22 | 0.33 | 0.8 | 1.6579 | 250 | 0.36258 | 1.1472 | 0.021681 | 1 | -0.91981 | 40.6 | 40.0708 | -17.39 | -1.2936 | -36.9757 | 7.4 | 3500 | 10 | 11.6545 | 7 | 93.619 | Removal of phenyl-urea herbicides in ultrapure water by ultrafiltration and nanofiltration processes
1351 | DK | NF | Chlortoluron | 15545-48-9 | CC1=CC2=C(C=C1Cl)NC(=O)N2C | 212.68 | 0.50034 | 0.38648 | 0 | 2.442 | 1.218 | 2.2137e-09 | 14.43 | nan | 2.41 | 2.41 | 70 | -0.33065 | 0.32082 | 1.586 | 3.93 | 6.37 | 0 | 1.11 | 1.5 | 0.47 | 0.81 | 1.6177 | 250 | 0.36258 | 1.0659 | 0.0043426 | 1 | 1.3332 | 40.6 | 40.0708 | -17.39 | -1.2936 | -36.9757 | 7.4 | 1000 | 10 | 10.634 | 7 | 69.714 | Removal of phenyl-urea herbicides in ultrapure water by ultrafiltration and nanofiltration processes
1352 | DK | NF | Chlortoluron | 15545-48-9 | CC1=CC2=C(C=C1Cl)NC(=O)N2C | 212.68 | 0.50034 | 0.38648 | 0 | 2.442 | 1.218 | 2.2137e-09 | 14.43 | nan | 2.41 | 2.41 | 70 | -0.33065 | 0.32082 | 1.586 | 3.93 | 6.37 | 0 | 1.11 | 1.5 | 0.47 | 0.81 | 1.6177 | 250 | 0.36258 | 1.0659 | 0.0043426 | 1 | 1.3332 | 40.6 | 40.0708 | -17.39 | -1.2936 | -36.9757 | 7.4 | 2000 | 10 | 10.634 | 7 | 85.714 | Removal of phenyl-urea herbicides in ultrapure water by ultrafiltration and nanofiltration processes
1353 | DK | NF | Chlortoluron | 15545-48-9 | CC1=CC2=C(C=C1Cl)NC(=O)N2C | 212.68 | 0.50034 | 0.38648 | 0 | 2.442 | 1.218 | 2.2137e-09 | 14.43 | nan | 2.41 | 2.41 | 70 | -0.33065 | 0.32082 | 1.586 | 3.93 | 6.37 | 0 | 1.11 | 1.5 | 0.47 | 0.81 | 1.6177 | 250 | 0.36258 | 1.0659 | 0.0043426 | 1 | 1.3332 | 40.6 | 40.0708 | -17.39 | -1.2936 | -36.9757 | 7.4 | 3500 | 10 | 10.634 | 7 | 90.19 | Removal of phenyl-urea herbicides in ultrapure water by ultrafiltration and nanofiltration processes
1354 | DK | NF | Diuron | 330-54-1 | CN1C(=O)NC2=CC(Cl)=C(Cl)C=C21 | 233.09 | 0.50542 | 0.40332 | 0 | 2.533 | 1.1786 | 1.9618e-09 | 13.55 | nan | 2.68 | 2.68 | 37.4 | -0.33065 | 0.32082 | 48.1 | 3.93 | 6.5 | 0 | 1.28 | 1.6 | 0.57 | 0.7 | 1.5992 | 250 | 0.36258 | 1.1123 | 0.01262 | 1 | -0.88619 | 40.6 | 40.0708 | -17.39 | -1.2936 | -36.9757 | 7.4 | 1000 | 10 | 11.6545 | 7 | 61.81 | Removal of phenyl-urea herbicides in ultrapure water by ultrafiltration and nanofiltration processes
1355 | DK | NF | Diuron | 330-54-1 | CN1C(=O)NC2=CC(Cl)=C(Cl)C=C21 | 233.09 | 0.50542 | 0.40332 | 0 | 2.533 | 1.1786 | 1.9618e-09 | 13.55 | nan | 2.68 | 2.68 | 37.4 | -0.33065 | 0.32082 | 48.1 | 3.93 | 6.5 | 0 | 1.28 | 1.6 | 0.57 | 0.7 | 1.5992 | 250 | 0.36258 | 1.1123 | 0.01262 | 1 | -0.88619 | 40.6 | 40.0708 | -17.39 | -1.2936 | -36.9757 | 7.4 | 2000 | 10 | 11.6545 | 7 | 81.333 | Removal of phenyl-urea herbicides in ultrapure water by ultrafiltration and nanofiltration processes
1356 | DK | NF | Diuron | 330-54-1 | CN1C(=O)NC2=CC(Cl)=C(Cl)C=C21 | 233.09 | 0.50542 | 0.40332 | 0 | 2.533 | 1.1786 | 1.9618e-09 | 13.55 | nan | 2.68 | 2.68 | 37.4 | -0.33065 | 0.32082 | 48.1 | 3.93 | 6.5 | 0 | 1.28 | 1.6 | 0.57 | 0.7 | 1.5992 | 250 | 0.36258 | 1.1123 | 0.01262 | 1 | -0.88619 | 40.6 | 40.0708 | -17.39 | -1.2936 | -36.9757 | 7.4 | 3500 | 10 | 11.6545 | 7 | 86 | Removal of phenyl-urea herbicides in ultrapure water by ultrafiltration and nanofiltration processes
1358 | CK | RO | Linuron | 330-55-2 | CON(C)C(=O)NC1=CC=C(Cl)C(Cl)=C1 | 249.09 | 0.5043 | 0.41597 | 0 | 2.299 | 1.49 | 2.546e-09 | 12.13 | nan | 3.2 | 3.2 | 75 | -0.30601 | 0.34498 | 49.3 | 3.98 | 6.39 | 0 | 1.46 | 1.22 | 0.33 | 0.8 | 1.6579 | 225 | 0.34192 | 1.2166 | 0.04691 | 1 | -1.0022 | 54.2 | 47.3854 | -11 | -0.80897 | -24.5217 | nan | 1000 | 10 | 11.6545 | 7 | 60.549 | Removal of phenyl-urea herbicides in ultrapure water by ultrafiltration and nanofiltration processes
1359 | CK | RO | Chlortoluron | 15545-48-9 | CC1=CC2=C(C=C1Cl)NC(=O)N2C | 212.68 | 0.50034 | 0.38648 | 0 | 2.442 | 1.218 | 2.2137e-09 | 14.43 | nan | 2.41 | 2.41 | 70 | -0.33065 | 0.32082 | 1.586 | 3.93 | 6.37 | 0 | 1.11 | 1.5 | 0.47 | 0.81 | 1.6177 | 225 | 0.34192 | 1.1303 | 0.016984 | 1 | 1.4526 | 54.2 | 47.3854 | -11 | -0.80897 | -24.5217 | nan | 1000 | 10 | 10.634 | 7 | 16.392 | Removal of phenyl-urea herbicides in ultrapure water by ultrafiltration and nanofiltration processes
1360 | CK | RO | Diuron | 330-54-1 | CN1C(=O)NC2=CC(Cl)=C(Cl)C=C21 | 233.09 | 0.50542 | 0.40332 | 0 | 2.533 | 1.1786 | 1.9618e-09 | 13.55 | nan | 2.68 | 2.68 | 37.4 | -0.33065 | 0.32082 | 48.1 | 3.93 | 6.5 | 0 | 1.28 | 1.6 | 0.57 | 0.7 | 1.5992 | 225 | 0.34192 | 1.1796 | 0.032246 | 1 | -0.96553 | 54.2 | 47.3854 | -11 | -0.80897 | -24.5217 | nan | 1000 | 10 | 10.3145 | 7 | 25.844 | Removal of phenyl-urea herbicides in ultrapure water by ultrafiltration and nanofiltration processes
1361 | NF270 | NF | Methylparaben | 99-76-3 | COC(=O)C1=CC=C(O)C=C1 | 152.149 | 0.43219 | 0.3307 | 0 | 1.673 | 1.1208 | 8.903e-06 | 8.5 | nan | nan | nan | 3000 | -0.50797 | 0.33735 | 58 | 3.39 | 5.51 | 0 | 0.93 | 1.46 | 0.71 | 0.46 | 1.1313 | 340 | 0.43032 | 0.76849 | 0.053596 | 1 | -1.1988 | 40.2 | 59.2 | -42.7 | -3.4877 | -84.0011 | 9 | 800 | 720 | 0.2 | 7 | 22 | A One-Step Rapid Assembly of Thin Film Coating Using Green Coordination Complexes for Enhanced Removal of Trace Organic Contaminants by Membranes
1362 | NF270 | NF | Ethylparaben | 120-47-8 | CCOC(=O)C1=CC=C(O)C=C1 | 166.176 | 0.4812 | 0.34455 | -0.0306 | 2.03 | 1.291 | 2.7579e-09 | 8.34 | nan | nan | nan | 885 | -0.50797 | 0.33761 | 44.2 | 4.02 | 5.76 | 1.3066 | 0.91 | 1.44 | 0.73 | 0.45 | 1.2722 | 340 | 0.43032 | 0.80069 | 0.039725 | 0.9504 | -0.80523 | 40.2 | 59.2 | -42.7 | -3.4877 | -84.0011 | 9 | 800 | 720 | 0.2 | 7 | 20 | A One-Step Rapid Assembly of Thin Film Coating Using Green Coordination Complexes for Enhanced Removal of Trace Organic Contaminants by Membranes
1363 | NF270 | NF | Propylparaben | 94-13-3 | CCCOC(=O)C1=CC=C(O)C=C1 | 180.203 | 0.49299 | 0.35779 | -0.0307 | 2.552 | 1.063 | 7.7919e-06 | 8.5 | nan | nan | nan | 500 | -0.50797 | 0.33762 | 51.3 | 3.92 | 6.2 | 1.3109 | 0.9 | 1.45 | 0.74 | 0.43 | 1.4131 | 340 | 0.43032 | 0.83146 | 0.028405 | 0.95024 | -1.0144 | 40.2 | 59.2 | -42.7 | -3.4877 | -84.0011 | 9 | 800 | 720 | 0.2 | 7 | 21 | A One-Step Rapid Assembly of Thin Film Coating Using Green Coordination Complexes for Enhanced Removal of Trace Organic Contaminants by Membranes
1364 | NF270 | NF | Benzylparaben | 94-18-8 | O=C(OCC1=CC=CC=C1)C1=CC=C(O)C=C1 | 228.247 | 0.53369 | 0.39939 | -0.0309 | 3.398 | 1.224 | 2.2007e-09 | 8.2 | nan | 3.56 | nan | nan | -0.50797 | 0.33796 | 51.4 | 4.11 | 6.93 | 1.3194 | 1.46 | 1.95 | 0.69 | 0.56 | 1.7391 | 340 | 0.43032 | 0.92814 | 0.0051642 | 0.94992 | -1.0172 | 40.2 | 59.2 | -42.7 | -3.4877 | -84.0011 | 9 | 800 | 720 | 0.2 | 7 | 19 | A One-Step Rapid Assembly of Thin Film Coating Using Green Coordination Complexes for Enhanced Removal of Trace Organic Contaminants by Membranes
1365 | NF270 | NF | Sulfadiazine | 68-35-9 | NC1=CC=C(S(=O)(=O)NC2=NC=CC=N2)C=C1 | 250.28 | 0.52653 | 0.4169 | -0.5058 | 0.387 | 1.52 | 7.9292e-06 | 6.36 | nan | -0.09 | -0.09 | 77 | -0.39873 | 0.26372 | 82.6 | 4.53 | 6.12 | 21.5977 | 2.08 | 2.55 | 0.65 | 1.37 | 1.7225 | 340 | 0.43032 | 0.96881 | 0.00097286 | 0.43131 | -1.798 | 40.2 | 59.2 | -42.7 | -3.4877 | -84.0011 | 9 | 800 | 720 | 0.2 | 7 | 81 | A One-Step Rapid Assembly of Thin Film Coating Using Green Coordination Complexes for Enhanced Removal of Trace Organic Contaminants by Membranes
1366 | NF270 | NF | Sulfamethoxazole | 723-46-6 | CC1=CC(NS(=O)(=O)C2=CC=C(N)C=C2)=NO1 | 253.28 | 0.56349 | 0.41921 | -0.8735 | 0.791 | 1.4895 | 7.7775e-06 | 1.6 | 5.7 | 0.56 | -0.56 | 610 | -0.39873 | 0.26264 | 70.9 | 5.4 | 5.88 | 37.2985 | 1.89 | 2.23 | 0.58 | 1.29 | 1.7244 | 340 | 0.43032 | 0.9742 | 0.00066581 | 0.23404 | -1.5261 | 40.2 | 59.2 | -42.7 | -3.4877 | -84.0011 | 9 | 800 | 720 | 0.2 | 7 | 82 | A One-Step Rapid Assembly of Thin Film Coating Using Green Coordination Complexes for Enhanced Removal of Trace Organic Contaminants by Membranes
1367 | NF270 | NF | Sulfamethazine | 57-68-1 | CC1=CC(C)=NC(NS(=O)(=O)C2=CC=C(N)C=C2)=N1 | 278.33 | 0.58733 | 0.43802 | -0.5037 | 0.65 | 1.4655 | 7.2783e-06 | 2.65 | 7.65 | nan | nan | 1300 | -0.39873 | 0.26372 | 71.4 | 4.9 | 7.04 | 21.508 | 2.13 | 2.53 | 0.59 | 1.53 | 2.0043 | 340 | 0.43032 | 1.0179 | 0.00032074 | 0.43282 | -1.5382 | 40.2 | 59.2 | -42.7 | -3.4877 | -84.0011 | 9 | 800 | 720 | 0.2 | 7 | 91 | A One-Step Rapid Assembly of Thin Film Coating Using Green Coordination Complexes for Enhanced Removal of Trace Organic Contaminants by Membranes
1368 | NF270 | NF | Trimethoprim | 738-70-5 | COC1=CC(CC2=CN=C(N)N=C2N)=CC(OC)=C1OC | 290.323 | 0.58772 | 0.44671 | 0.9345 | 1.284 | 1.252 | 6.4568e-06 | nan | 7.12 | -1.16 | -1.15 | 400 | -0.4927 | 0.22143 | 53.9 | 4.97 | 6.95 | -39.9031 | 1.89 | 2.5 | 0.21 | 1.69 | 2.1813 | 340 | 0.43032 | 1.0381 | 0.001451 | 4.7287 | -1.0873 | 40.2 | 59.2 | -42.7 | -3.4877 | -84.0011 | 9 | 800 | 720 | 0.2 | 7 | 75 | A One-Step Rapid Assembly of Thin Film Coating Using Green Coordination Complexes for Enhanced Removal of Trace Organic Contaminants by Membranes
1369 | NF270 | NF | Norfloxacin | 70458-96-7 | CCN1C=C(C(=O)O)C(=O)C2=CC(F)=C(N3CCNCC3)C=C21 | 319.336 | 0.6196 | 0.46696 | 0.0532 | -0.97 | 1.344 | 6.3631e-06 | 6.34 | 8.75 | -3.18 | -3 | 178000 | -0.4775 | 0.34072 | 53.1 | 5.16 | 7.44 | -2.2716 | 1.98 | 2.5 | 0.05 | 2.39 | 2.2724 | 340 | 0.43032 | 1.0851 | 0.0072497 | 1.0925 | -1.0651 | 40.2 | 59.2 | -42.7 | -3.4877 | -84.0011 | 9 | 800 | 720 | 0.2 | 7 | 95 | A One-Step Rapid Assembly of Thin Film Coating Using Green Coordination Complexes for Enhanced Removal of Trace Organic Contaminants by Membranes
1371 | XLE | RO | Methanol | 67-56-1 | CO | 32.042 | 0.24008 | 0.16016 | 0 | -0.519 | 0.81 | 1.8657e-05 | 15.3 | nan | -0.77 | -0.77 | 1000000 | -0.39963 | 0.031941 | 18.8 | 2.2 | 2.62 | 0 | 0.28 | 0.44 | 0.43 | 0.47 | 0.3082 | 96 | 0.21276 | 0.7528 | 0.061106 | 1 | 0.12538 | 65 | 41.81 | -33 | -2.5775 | -125.5604 | 60.2 | 860 | 10 | 2000 | 7 | 21 | A Path to Ultraselectivity: Support Layer Properties To Maximize Performance of Biomimetic Desalination Membranes
1372 | XLE | RO | Ethanol | 64-17-5 | CCO | 46.069 | 0.27784 | 0.18965 | 0 | -0.162 | 0.789 | 3.6411e-09 | 15.9 | nan | -0.31 | -0.31 | 1000000 | -0.39666 | 0.040221 | 22.3 | 2.39 | 3.23 | 0 | 0.25 | 0.42 | 0.37 | 0.48 | 0.4491 | 96 | 0.21276 | 0.89139 | 0.011795 | 1 | -0.020037 | 65 | 41.81 | -33 | -2.5775 | -125.5604 | 60.2 | 860 | 10 | 2000 | 7 | 50.7 | A Path to Ultraselectivity: Support Layer Properties To Maximize Performance of Biomimetic Desalination Membranes
1373 | XLE | RO | Isopropanol | 67-63-0 | CC(C)O | 60.096 | 0.31483 | 0.21462 | 0 | 0.255 | 0.785 | 2.5396e-09 | 17.1 | nan | nan | nan | 1000000 | -0.39371 | 0.048348 | 22.6 | 2.95 | 3.36 | 0 | 0.21 | 0.36 | 0.33 | 0.56 | 0.59 | 96 | 0.21276 | 1.0088 | 7.6996e-05 | 1 | -0.031952 | 65 | 41.81 | -33 | -2.5775 | -125.5604 | 60.2 | 860 | 10 | 2000 | 7 | 93.9 | A Path to Ultraselectivity: Support Layer Properties To Maximize Performance of Biomimetic Desalination Membranes
1375 | XLE | RO | 1,4-Dioxane | 123-91-1 | C1COCCO1 | 88 | 0.32568 | 0.25631 | 0 | -0.27 | 1.0337 | 2.8317e-09 | 14 | nan | -0.27 | -0.27 | 1000000 | -0.37667 | 0.070114 | 31.2 | 2.93 | 3.62 | 0 | 0.33 | 0.75 | 0 | 0.64 | 0.681 | 96 | 0.21276 | 1.2047 | 0.041905 | 1 | -0.34499 | 65 | 41.81 | -33 | -2.5775 | -125.5604 | 60.2 | 860 | 10 | 200 | 7 | 96.5 | A Path to Ultraselectivity: Support Layer Properties To Maximize Performance of Biomimetic Desalination Membranes
1376 | XLE | RO | Glycerol | 56-81-5 | OCC(O)CO | 92.094 | 0.3631 | 0.26179 | 0 | -1.839 | 1.261 | 4.3455e-09 | 14.4 | nan | -1.76 | -1.76 | 1000000 | -0.39359 | 0.10005 | 61.9 | 3.01 | 4.38 | 0 | 0.51 | 0.72 | 0.64 | 1.21 | 0.7074 | 96 | 0.21276 | 1.2305 | 0.053119 | 1 | -1.2038 | 65 | 41.81 | -33 | -2.5775 | -125.5604 | 60.2 | 860 | 10 | 2000 | 7 | 97.9 | A Path to Ultraselectivity: Support Layer Properties To Maximize Performance of Biomimetic Desalination Membranes
1377 | XLE | RO | 2-Butanol | 78-92-2 | CCC(C)O | 74.1 | 0.34453 | 0.2366 | 0 | 0.77 | 0.8063 | 2.5122e-09 | 17.6 | nan | 0.61 | 0.61 | 181000 | -0.39343 | 0.050904 | 24.3 | 2.99 | 3.97 | 0 | 0.22 | 0.36 | 0.33 | 0.56 | 0.7309 | 96 | 0.21276 | 1.1121 | 0.01256 | 1 | -0.098024 | 65 | 41.81 | -33 | -2.5775 | -125.5604 | 60.2 | 860 | 10 | 2000 | 7 | 97.2 | A Path to Ultraselectivity: Support Layer Properties To Maximize Performance of Biomimetic Desalination Membranes
1378 | XLE | RO | 1-Butanol | 71-36-3 | CCCCO | 74.1 | 0.35583 | 0.2366 | 0 | 0.84 | 0.8098 | 2.962e-09 | 16.1 | nan | 0.88 | 0.88 | 68000 | -0.39638 | 0.043042 | 26 | 2.82 | 4.49 | 0 | 0.22 | 0.42 | 0.37 | 0.48 | 0.7309 | 96 | 0.21276 | 1.1121 | 0.01256 | 1 | -0.16182 | 65 | 41.81 | -33 | -2.5775 | -125.5604 | 60.2 | 860 | 10 | 2000 | 7 | 87.8 | A Path to Ultraselectivity: Support Layer Properties To Maximize Performance of Biomimetic Desalination Membranes
1379 | XLE | RO | 4-Hydroxybenzoic Acid | 99-96-7 | O=C(O)C1=CC=C(O)C=C1 | 138.12 | 0.42815 | 0.31614 | -0.9997 | 1.327 | 1.46 | 3.7195e-09 | 4.54 | nan | 0.51 | -1.15 | 5000 | -0.50797 | 0.33518 | 64.4 | 3.63 | 5.05 | 32.9901 | 0.93 | 0.9 | 0.81 | 0.56 | 0.9904 | 96 | 0.21276 | 1.4859 | 0.23612 | 0.27679 | -1.263 | 65 | 41.81 | -33 | -2.5775 | -125.5604 | 60.2 | 860 | 10 | 20 | 7 | 99.3 | A Path to Ultraselectivity: Support Layer Properties To Maximize Performance of Biomimetic Desalination Membranes
1380 | UTC60 | RO | Triclosan | 3380-34-5 | OC1=CC(Cl)=CC=C1OC1=CC=C(Cl)C=C1Cl | 289.54 | 0.52262 | 0.44615 | -0.9952 | 4.982 | 1.55 | 7.3511e-06 | 7.9 | nan | 5.27 | 5.13 | 12 | -0.5042 | 0.16871 | 51.7 | 4.17 | 6.55 | 34.5334 | 1.73 | 1.55 | 0.47 | 0.45 | 1.8088 | 150 | 0.2728 | 1.6355 | 0.40381 | 0.26065 | -1.0564 | 51.6 | 45.8668 | -34.7 | -2.7295 | -103.6998 | 13.9 | 300 | 10 | 1 | 10 | 93.772 | Rejection of pharmaceuticals and personal care products (PPCPs) and endocrine disrupting chemicals (EDCs) by low pressure reverse osmosis membranes
1381 | XLE | RO | Cinnamic Acid | 621-82-9 | O=C(O)/C=C/C1=CC=CC=C1 | 148.161 | 0.44295 | 0.32663 | -0.9979 | 2.136 | 1.184 | 2.8602e-09 | 4.34 | nan | 1.13 | -0.66 | 546 | -0.47807 | 0.32782 | 49.7 | 3.51 | 5.59 | 32.9307 | 0.973 | 1.281 | 0.591 | 0.797 | 1.192 | 96 | 0.21276 | 1.5352 | 0.28649 | 0.27743 | -0.89602 | 65 | 41.81 | -33 | -2.5775 | -125.5604 | 60.2 | 860 | 10 | 20 | 7 | 99 | A Path to Ultraselectivity: Support Layer Properties To Maximize Performance of Biomimetic Desalination Membranes
1382 | Desal51HL | NF | Tryptophane | 73-22-3 | N[C@@H](CC1=CNC2=CC=CC=C12)C(=O)O | 204.229 | 0.50561 | 0.37925 | 0.2592 | -1.085 | 1.362 | 8.3872e-06 | 2.38 | 9.39 | -1.06 | -1.06 | 13400 | -0.48008 | 0.32032 | 71.1 | 4.11 | 6.22 | -3.6236 | 1.61 | 1.686 | 0.895 | 1.582 | 1.5648 | 190 | 0.31119 | 1.2187 | 0.047843 | 1.1515 | -1.5215 | 46 | 42.7821 | -13.98 | -1.033 | -34.4031 | 6 | 800 | 120 | 0.040846 | 3 | 95 | Relation between membrane characteristics and performance in nanofiltration
1383 | XLE | RO | Glucose | 5996-10-1 | O.OC[C@H]1O[C@H](O)[C@H](O)[C@@H](O)[C@@H]1O | 180.156 | 0.43918 | 0.35775 | 0 | -2.933 | 1.544 | 2.7826e-09 | 12.45 | nan | -3.24 | -3.24 | 1000000 | -0.39358 | 0.15075 | 81.7 | 4.01 | 4.81 | 0 | 1.056 | 1.631 | 1.194 | 1.995 | 1.1976 | 96 | 0.21276 | 1.6815 | 0.46445 | 1 | -1.6446 | 65 | 41.81 | -33 | -2.5775 | -125.5604 | 60.2 | 860 | 10 | 2000 | 7 | 99.4 | A Path to Ultraselectivity: Support Layer Properties To Maximize Performance of Biomimetic Desalination Membranes
1384 | XLE | RO | Thymol | 89-83-8 | CC1=CC=C(C(C)C)C(O)=C1 | 150.221 | 0.44116 | 0.32874 | 0 | 3.428 | 0.9699 | 8.2258e-06 | 10.62 | nan | 3.3 | 3.3 | 980 | -0.50765 | 0.11879 | 34.9 | 3.7 | 5.26 | 0 | 0.82 | 0.8 | 0.43 | 0.44 | 1.3387 | 96 | 0.21276 | 1.5451 | 0.29719 | 1 | -0.46615 | 65 | 41.81 | -33 | -2.5775 | -125.5604 | 60.2 | 860 | 10 | 20 | 7 | 99.1 | A Path to Ultraselectivity: Support Layer Properties To Maximize Performance of Biomimetic Desalination Membranes
1385 | Desal5DL | NF | Tryptophane | 73-22-3 | N[C@@H](CC1=CNC2=CC=CC=C12)C(=O)O | 204.229 | 0.50561 | 0.37925 | 0.2592 | -1.085 | 1.362 | 8.3872e-06 | 2.38 | 9.39 | -1.06 | -1.06 | 13400 | -0.48008 | 0.32032 | 71.1 | 4.11 | 6.22 | -3.6236 | 1.61 | 1.686 | 0.895 | 1.582 | 1.5648 | 260 | 0.37059 | 1.0234 | 0.0005462 | 1.1515 | -1.5215 | 46 | 42.7821 | -13.98 | -1.033 | -28.8883 | 6 | 800 | 120 | 0.040846 | 3 | 36 | Relation between membrane characteristics and performance in nanofiltration
1386 | SW30XLE | RO | Methanol | 67-56-1 | CO | 32.042 | 0.24008 | 0.16016 | 0 | -0.519 | 0.81 | 1.8657e-05 | 15.3 | nan | -0.77 | -0.77 | 1000000 | -0.39963 | 0.031941 | 18.8 | 2.2 | 2.62 | 0 | 0.28 | 0.44 | 0.43 | 0.47 | 0.3082 | 100 | 0.21765 | 0.73588 | 0.06976 | 1 | 0.14266 | 55 | 47.863 | -15 | -1.1104 | -52.8753 | nan | 1550 | 10 | 2000 | 7 | 20 | A Path to Ultraselectivity: Support Layer Properties To Maximize Performance of Biomimetic Desalination Membranes
1387 | SW30XLE | RO | Ethanol | 64-17-5 | CCO | 46.069 | 0.27784 | 0.18965 | 0 | -0.162 | 0.789 | 3.6411e-09 | 15.9 | nan | -0.31 | -0.31 | 1000000 | -0.39666 | 0.040221 | 22.3 | 2.39 | 3.23 | 0 | 0.25 | 0.42 | 0.37 | 0.48 | 0.4491 | 100 | 0.21765 | 0.87135 | 0.01655 | 1 | -0.022798 | 55 | 47.863 | -15 | -1.1104 | -52.8753 | nan | 1550 | 10 | 2000 | 7 | 68.7 | A Path to Ultraselectivity: Support Layer Properties To Maximize Performance of Biomimetic Desalination Membranes
1388 | SW30XLE | RO | Urea | 57-13-6 | CC(C)=O.N.N | 60.056 | 0.30258 | 0.21456 | 0 | -1.364 | 1.323 | 1.7178e-05 | 0.1 | nan | -3.72 | -3.75 | 545000 | -0.35185 | 0.30906 | 55.3 | 2.87 | 3.19 | 0 | 0.5 | 1.49 | 0.83 | 0.84 | 0.4648 | 100 | 0.21765 | 0.98579 | 0.00020191 | 1 | -1.185 | 55 | 47.863 | -15 | -1.1104 | -52.8753 | nan | 1550 | 10 | 2000 | 7 | 73.8 | A Path to Ultraselectivity: Support Layer Properties To Maximize Performance of Biomimetic Desalination Membranes
1389 | NTR7450 | NF | Tryptophane | 73-22-3 | N[C@@H](CC1=CNC2=CC=CC=C12)C(=O)O | 204.229 | 0.50561 | 0.37925 | 0.2592 | -1.085 | 1.362 | 8.3872e-06 | 2.38 | 9.39 | -1.06 | -1.06 | 13400 | -0.48008 | 0.32032 | 71.1 | 4.11 | 6.22 | -4.3027 | 1.61 | 1.686 | 0.895 | 1.582 | 1.5648 | 310 | 0.40874 | 0.92786 | 0.0052035 | 1.1824 | -1.7277 | 66 | 54.8647 | -16.6 | -1.2327 | -31.2578 | 9 | 800 | 120 | 0.040846 | 3 | 45 | Relation between membrane characteristics and performance in nanofiltration
1390 | SW30XLE | RO | 1,2-ethanediol | 107-21-1 | OCCO | 62.07 | 0.31225 | 0.21787 | 0 | -1.209 | 1.1135 | 5.0013e-09 | 15.1 | nan | -1.36 | -1.36 | 1000000 | -0.39399 | 0.066227 | 43.4 | 2.6 | 3.75 | 0 | 0.4 | 0.9 | 0.58 | 0.78 | 0.5078 | 100 | 0.21765 | 1.001 | 1.0829e-06 | 1 | -0.82167 | 55 | 47.863 | -15 | -1.1104 | -52.8753 | nan | 1550 | 10 | 2000 | 7 | 85.6 | A Path to Ultraselectivity: Support Layer Properties To Maximize Performance of Biomimetic Desalination Membranes
1391 | SW30XLE | RO | 1-Butanol | 71-36-3 | CCCCO | 74.1 | 0.35583 | 0.2366 | 0 | 0.84 | 0.8098 | 2.962e-09 | 16.1 | nan | 0.88 | 0.88 | 68000 | -0.39638 | 0.043042 | 26 | 2.82 | 4.49 | 0 | 0.22 | 0.42 | 0.37 | 0.48 | 0.7309 | 100 | 0.21765 | 1.0871 | 0.0075814 | 1 | -0.18412 | 55 | 47.863 | -15 | -1.1104 | -52.8753 | nan | 1550 | 10 | 2000 | 7 | 90.5 | A Path to Ultraselectivity: Support Layer Properties To Maximize Performance of Biomimetic Desalination Membranes
1392 | Desal51HL | NF | Tryptophane | 73-22-3 | N[C@@H](CC1=CNC2=CC=CC=C12)C(=O)O | 204.229 | 0.50561 | 0.37925 | -0.8007 | -1.085 | 1.362 | 8.3872e-06 | 2.38 | 9.39 | -1.06 | -1.06 | 13400 | -0.48008 | 0.32032 | 71.1 | 4.11 | 6.22 | 11.1938 | 1.61 | 1.686 | 0.895 | 1.582 | 1.5648 | 190 | 0.31119 | 1.2187 | 0.047843 | 0.64672 | -1.4234 | 35 | 37.5582 | -13.98 | -1.033 | -34.4031 | 6 | 800 | 120 | 0.040846 | 10 | 96 | Relation between membrane characteristics and performance in nanofiltration
1393 | SW30XLE | RO | 1,3-Propandiol | 504-63-2 | OCCCO | 76.095 | 0.34158 | 0.23954 | 0 | -1.04 | 1.04 | 4.2232e-09 | 14.8 | nan | -1.04 | -1.04 | 1000000 | -0.39629 | 0.045238 | 41 | 2.67 | 4.37 | 0 | 0.37 | 0.771 | 0.693 | 0.686 | 0.6487 | 100 | 0.21765 | 1.1006 | 0.010119 | 1 | -0.74256 | 55 | 47.863 | -15 | -1.1104 | -52.8753 | nan | 1550 | 10 | 2000 | 7 | 96.5 | A Path to Ultraselectivity: Support Layer Properties To Maximize Performance of Biomimetic Desalination Membranes
1394 | SW30XLE | RO | 1,4-Dioxane | 123-91-1 | C1COCCO1 | 88 | 0.32568 | 0.25631 | 0 | -0.27 | 1.0337 | 2.8317e-09 | 14 | nan | -0.27 | -0.27 | 1000000 | -0.37667 | 0.070114 | 31.2 | 2.93 | 3.62 | 0 | 0.33 | 0.75 | 0 | 0.64 | 0.681 | 100 | 0.21765 | 1.1776 | 0.03155 | 1 | -0.39252 | 55 | 47.863 | -15 | -1.1104 | -52.8753 | nan | 1550 | 10 | 200 | 7 | 98.4 | A Path to Ultraselectivity: Support Layer Properties To Maximize Performance of Biomimetic Desalination Membranes
1395 | SW30XLE | RO | Glycerol | 56-81-5 | OCC(O)CO | 92.094 | 0.3631 | 0.26179 | 0 | -1.839 | 1.261 | 4.3455e-09 | 14.4 | nan | -1.76 | -1.76 | 1000000 | -0.39359 | 0.10005 | 61.9 | 3.01 | 4.38 | 0 | 0.51 | 0.72 | 0.64 | 1.21 | 0.7074 | 100 | 0.21765 | 1.2028 | 0.041133 | 1 | -1.3697 | 55 | 47.863 | -15 | -1.1104 | -52.8753 | nan | 1550 | 10 | 2000 | 7 | 99.2 | A Path to Ultraselectivity: Support Layer Properties To Maximize Performance of Biomimetic Desalination Membranes
1396 | SW30XLE | RO | 1-Butanol | 71-36-3 | CCCCO | 74.1 | 0.35583 | 0.2366 | 0 | 0.84 | 0.8098 | 2.962e-09 | 16.1 | nan | 0.88 | 0.88 | 68000 | -0.39638 | 0.043042 | 26 | 2.82 | 4.49 | 0 | 0.22 | 0.42 | 0.37 | 0.48 | 0.7309 | 100 | 0.21765 | 1.0871 | 0.0075814 | 1 | -0.18412 | 55 | 47.863 | -15 | -1.1104 | -52.8753 | nan | 1550 | 10 | 2000 | 7 | 94.7 | A Path to Ultraselectivity: Support Layer Properties To Maximize Performance of Biomimetic Desalination Membranes
1397 | Desal5DL | NF | Tryptophane | 73-22-3 | N[C@@H](CC1=CNC2=CC=CC=C12)C(=O)O | 204.229 | 0.50561 | 0.37925 | -0.8007 | -1.085 | 1.362 | 8.3872e-06 | 2.38 | 9.39 | -1.06 | -1.06 | 13400 | -0.48008 | 0.32032 | 71.1 | 4.11 | 6.22 | 11.1938 | 1.61 | 1.686 | 0.895 | 1.582 | 1.5648 | 260 | 0.37059 | 1.0234 | 0.0005462 | 0.64672 | -1.5312 | 47 | 43.3133 | -13.98 | -1.033 | -28.8883 | 6 | 800 | 120 | 0.040846 | 10 | 91 | Relation between membrane characteristics and performance in nanofiltration
1398 | SW30XLE | RO | 1,4-Butanediol | 110-63-4 | OCCCCO | 90.122 | 0.36852 | 0.25917 | 0 | -0.631 | 1.0171 | 3.9431e-09 | 14.5 | nan | -0.83 | -0.83 | 1000000 | -0.39638 | 0.043137 | 39.6 | 2.7 | 5.03 | 0 | 0.4 | 0.93 | 0.72 | 0.9 | 0.7896 | 100 | 0.21765 | 1.1908 | 0.036388 | 1 | -0.69534 | 55 | 47.863 | -15 | -1.1104 | -52.8753 | nan | 1550 | 10 | 2000 | 7 | 98 | A Path to Ultraselectivity: Support Layer Properties To Maximize Performance of Biomimetic Desalination Membranes
1399 | SW30XLE | RO | Erythritol | 149-32-6 | OC[C@H](O)[C@H](O)CO | 122.1 | 0.39824 | 0.29851 | 0 | -2.469 | 1.44 | 4.0343e-09 | 13.903 | nan | -2.29 | -2.29 | 610000 | -0.39358 | 0.10512 | 77.2 | 3.36 | 4.72 | 0 | 0.79 | 1.5 | 1.65 | 1.42 | 0.907 | 100 | 0.21765 | 1.3715 | 0.13803 | 1 | -1.7631 | 55 | 47.863 | -15 | -1.1104 | -52.8753 | nan | 1550 | 10 | 2000 | 7 | 99.6 | A Path to Ultraselectivity: Support Layer Properties To Maximize Performance of Biomimetic Desalination Membranes
1400 | SW30XLE | RO | 1,5-Pentanediol | 111-29-5 | OCCCCCO | 104.149 | 0.4048 | 0.27721 | 0 | -0.187 | 0.9939 | 3.5667e-09 | 14.83 | nan | -0.1 | -0.1 | 1000000 | -0.39638 | 0.043054 | 38.6 | 2.89 | 5.67 | 0 | 0.39 | 0.9 | 0.72 | 0.92 | 0.9305 | 100 | 0.21765 | 1.2737 | 0.074902 | 1 | -0.6611 | 55 | 47.863 | -15 | -1.1104 | -52.8753 | nan | 1550 | 10 | 2000 | 7 | 98.7 | A Path to Ultraselectivity: Support Layer Properties To Maximize Performance of Biomimetic Desalination Membranes
1401 | SW30XLE | RO | 4-Hydroxybenzoic Acid | 99-96-7 | O=C(O)C1=CC=C(O)C=C1 | 138.12 | 0.42815 | 0.31614 | -0.9997 | 1.327 | 1.46 | 3.7195e-09 | 4.54 | nan | 0.51 | -1.15 | 5000 | -0.50797 | 0.33518 | 64.4 | 3.63 | 5.05 | 14.9955 | 0.93 | 0.9 | 0.81 | 0.56 | 0.9904 | 100 | 0.21765 | 1.4525 | 0.20477 | 0.55774 | -1.4371 | 55 | 47.863 | -15 | -1.1104 | -52.8753 | nan | 1550 | 10 | 20 | 7 | 99.2 | A Path to Ultraselectivity: Support Layer Properties To Maximize Performance of Biomimetic Desalination Membranes
1402 | NTR7450 | NF | Tryptophane | 73-22-3 | N[C@@H](CC1=CNC2=CC=CC=C12)C(=O)O | 204.229 | 0.50561 | 0.37925 | -0.8007 | -1.085 | 1.362 | 8.3872e-06 | 2.38 | 9.39 | -1.06 | -1.06 | 13400 | -0.48008 | 0.32032 | 71.1 | 4.11 | 6.22 | 13.2916 | 1.61 | 1.686 | 0.895 | 1.582 | 1.5648 | 310 | 0.40874 | 0.92786 | 0.0052035 | 0.596 | -1.7816 | 71 | 58.2712 | -16.6 | -1.2327 | -31.2578 | 9 | 800 | 120 | 0.040846 | 10 | 91 | Relation between membrane characteristics and performance in nanofiltration
1403 | SW30XLE | RO | Xylitol | 87-99-0 | OC[C@H](O)[C@@H](O)[C@H](O)CO | 152.146 | 0.41781 | 0.33069 | 0 | -3.1 | 1.35 | 9.9546e-06 | 11.3 | nan | -2.56 | -2.56 | 1000000 | -0.39358 | 0.1102 | 1.57 | 3.37 | 5.18 | 0 | 1.04 | 1.77 | 0.54 | 1.43 | 1.1066 | 100 | 0.21765 | 1.5194 | 0.26976 | 1 | 1.4628 | 55 | 47.863 | -15 | -1.1104 | -52.8753 | nan | 1550 | 10 | 2000 | 7 | 99.7 | A Path to Ultraselectivity: Support Layer Properties To Maximize Performance of Biomimetic Desalination Membranes
1404 | SW30XLE | RO | Cinnamic Acid | 621-82-9 | O=C(O)/C=C/C1=CC=CC=C1 | 148.161 | 0.44295 | 0.32663 | -0.9979 | 2.136 | 1.184 | 2.8602e-09 | 4.34 | nan | 1.13 | -0.66 | 546 | -0.47807 | 0.32782 | 49.7 | 3.51 | 5.59 | 14.9685 | 0.973 | 1.281 | 0.591 | 0.797 | 1.192 | 100 | 0.21765 | 1.5007 | 0.25074 | 0.55833 | -1.0195 | 55 | 47.863 | -15 | -1.1104 | -52.8753 | nan | 1550 | 10 | 20 | 7 | 98.9 | A Path to Ultraselectivity: Support Layer Properties To Maximize Performance of Biomimetic Desalination Membranes
1405 | XLE | RO | Thymol | 89-83-8 | CC1=CC=C(C(C)C)C(O)=C1 | 150.221 | 0.44116 | 0.32874 | 0 | 3.428 | 0.9699 | 8.2258e-06 | 10.62 | nan | 3.3 | 3.3 | 980 | -0.50765 | 0.11879 | 34.9 | 3.7 | 5.26 | 0 | 0.82 | 0.8 | 0.43 | 0.44 | 1.3387 | 96 | 0.21276 | 1.5451 | 0.29719 | 1 | -0.46615 | 66.3 | 41.81 | -33 | -2.5775 | -125.5604 | 60.2 | 860 | 10 | 20 | 3 | 98.9 | A Path to Ultraselectivity: Support Layer Properties To Maximize Performance of Biomimetic Desalination Membranes
1406 | SW30XLE | RO | Glucose | 5996-10-1 | O.OC[C@H]1O[C@H](O)[C@H](O)[C@@H](O)[C@@H]1O | 180.156 | 0.43918 | 0.35775 | 0 | -2.933 | 1.544 | 2.7826e-09 | 12.45 | nan | -3.24 | -3.24 | 1000000 | -0.39358 | 0.15075 | 81.7 | 4.01 | 4.81 | 0 | 1.056 | 1.631 | 1.194 | 1.995 | 1.1976 | 100 | 0.21765 | 1.6437 | 0.41435 | 1 | -1.8712 | 55 | 47.863 | -15 | -1.1104 | -52.8753 | nan | 1550 | 10 | 2000 | 7 | 99.7 | A Path to Ultraselectivity: Support Layer Properties To Maximize Performance of Biomimetic Desalination Membranes
1408 | SW30XLE | RO | Thymol | 89-83-8 | CC1=CC=C(C(C)C)C(O)=C1 | 150.221 | 0.44116 | 0.32874 | 0 | 3.428 | 0.9699 | 8.2258e-06 | 10.62 | nan | 3.3 | 3.3 | 980 | -0.50765 | 0.11879 | 34.9 | 3.7 | 5.26 | 0 | 0.82 | 0.8 | 0.43 | 0.44 | 1.3387 | 100 | 0.21765 | 1.5104 | 0.26052 | 1 | -0.53038 | 55 | 47.863 | -15 | -1.1104 | -52.8753 | nan | 1550 | 10 | 20 | 7 | 99.7 | A Path to Ultraselectivity: Support Layer Properties To Maximize Performance of Biomimetic Desalination Membranes
1409 | SW30XLE | RO | Thymol | 89-83-8 | CC1=CC=C(C(C)C)C(O)=C1 | 150.221 | 0.44116 | 0.32874 | 0 | 3.428 | 0.9699 | 8.2258e-06 | 10.62 | nan | 3.3 | 3.3 | 980 | -0.50765 | 0.11879 | 34.9 | 3.7 | 5.26 | 0 | 0.82 | 0.8 | 0.43 | 0.44 | 1.3387 | 100 | 0.21765 | 1.5104 | 0.26052 | 1 | -0.53038 | 55 | 47.863 | -15 | -1.1104 | -52.8753 | nan | 1550 | 10 | 20 | 3 | 99.7 | A Path to Ultraselectivity: Support Layer Properties To Maximize Performance of Biomimetic Desalination Membranes
1410 | NF270 | NF | 1,4-Dioxane | 123-91-1 | C1COCCO1 | 88 | 0.32568 | 0.25631 | 0 | -0.27 | 1.0337 | 2.8317e-09 | 14 | nan | -0.27 | -0.27 | 1000000 | -0.37667 | 0.070114 | 31.2 | 2.93 | 3.62 | 0 | 0.33 | 0.75 | 0 | 0.64 | 0.681 | 340 | 0.43032 | 0.59563 | 0.16352 | 1 | -0.37292 | 73.16 | 59.2 | -42.7 | -3.4877 | -84.0011 | 9 | 500 | 10 | 200 | 7 | 38 | A Path to Ultraselectivity: Support Layer Properties To Maximize Performance of Biomimetic Desalination Membranes
1411 | NF270 | NF | perﬂuorohexanoate | 307-24-4 | O=C(O)C(F)(F)C(F)(F)C(F)(F)C(F)(F)C(F)(F)F | 313.047 | 0.45579 | 0.46265 | -1 | 3.712 | nan | nan | -0.16 | nan | 2.48 | 2.48 | 1000 | -0.25494 | 0.34832 | 17.4 | 3.69 | 5.63 | 42.7 | -0.641 | 0.273 | 0.827 | 0.641 | 1.2446 | 340 | 0.43032 | 1.0751 | 0.0056469 | 0.18965 | 0.20249 | 14.4 | 59.2 | -42.7 | -3.4877 | -84.0011 | 9 | 250 | 90 | 100 | 7.1 | 95.63 | Selection of High Flux Membrane for the Eﬀective Removal of ShortChain Perﬂuorocarboxylic Acids
1412 | NF270 | NF | perﬂuorohexanoate | 307-24-4 | O=C(O)C(F)(F)C(F)(F)C(F)(F)C(F)(F)C(F)(F)F | 313.047 | 0.45579 | 0.46265 | -1 | 3.712 | nan | nan | -0.16 | nan | 2.48 | 2.48 | 1000 | -0.25494 | 0.34832 | 17.4 | 3.69 | 5.63 | 42.7 | -0.641 | 0.273 | 0.827 | 0.641 | 1.2446 | 340 | 0.43032 | 1.0751 | 0.0056469 | 0.18965 | 0.20249 | 14.4 | 59.2 | -42.7 | -3.4877 | -84.0011 | 9 | 500 | 90 | 100 | 7.1 | 94.92 | Selection of High Flux Membrane for the Eﬀective Removal of ShortChain Perﬂuorocarboxylic Acids
1413 | NF270 | NF | perﬂuorohexanoate | 307-24-4 | O=C(O)C(F)(F)C(F)(F)C(F)(F)C(F)(F)C(F)(F)F | 313.047 | 0.45579 | 0.46265 | -1 | 3.712 | nan | nan | -0.16 | nan | 2.48 | 2.48 | 1000 | -0.25494 | 0.34832 | 17.4 | 3.69 | 5.63 | 42.7 | -0.641 | 0.273 | 0.827 | 0.641 | 1.2446 | 340 | 0.43032 | 1.0751 | 0.0056469 | 0.18965 | 0.20249 | 14.4 | 59.2 | -42.7 | -3.4877 | -84.0011 | 9 | 1000 | 90 | 100 | 7.1 | 96.22 | Selection of High Flux Membrane for the Eﬀective Removal of ShortChain Perﬂuorocarboxylic Acids
1414 | NF270 | NF | perﬂuorohexanoate | 307-24-4 | O=C(O)C(F)(F)C(F)(F)C(F)(F)C(F)(F)C(F)(F)F | 313.047 | 0.45579 | 0.46265 | -1 | 3.712 | nan | nan | -0.16 | nan | 2.48 | 2.48 | 1000 | -0.25494 | 0.34832 | 17.4 | 3.69 | 5.63 | 42.7 | -0.641 | 0.273 | 0.827 | 0.641 | 1.2446 | 340 | 0.43032 | 1.0751 | 0.0056469 | 0.18965 | 0.20249 | 14.4 | 59.2 | -42.7 | -3.4877 | -84.0011 | 9 | 2000 | 90 | 100 | 7.1 | 94.72 | Selection of High Flux Membrane for the Eﬀective Removal of ShortChain Perﬂuorocarboxylic Acids
1415 | NF90 | NF | perﬂuorohexanoate | 307-24-4 | O=C(O)C(F)(F)C(F)(F)C(F)(F)C(F)(F)C(F)(F)F | 313.047 | 0.45579 | 0.46265 | -1 | 3.712 | nan | nan | -0.16 | nan | 2.48 | 2.48 | 1000 | -0.25494 | 0.34832 | 17.4 | 3.69 | 5.63 | 27.29 | -0.641 | 0.273 | 0.827 | 0.641 | 1.2446 | 118 | 0.23867 | 1.9385 | 0.88076 | 0.34557 | 0.18579 | 73.5 | 42 | -27.29 | -2.0867 | -90.6157 | 129.5 | 250 | 90 | 100 | 7.1 | 99.5 | Selection of High Flux Membrane for the Eﬀective Removal of ShortChain Perﬂuorocarboxylic Acids
1416 | NF90 | NF | perﬂuorohexanoate | 307-24-4 | O=C(O)C(F)(F)C(F)(F)C(F)(F)C(F)(F)C(F)(F)F | 313.047 | 0.45579 | 0.46265 | -1 | 3.712 | nan | nan | -0.16 | nan | 2.48 | 2.48 | 1000 | -0.25494 | 0.34832 | 17.4 | 3.69 | 5.63 | 27.29 | -0.641 | 0.273 | 0.827 | 0.641 | 1.2446 | 118 | 0.23867 | 1.9385 | 0.88076 | 0.34557 | 0.18579 | 73.5 | 42 | -27.29 | -2.0867 | -90.6157 | 129.5 | 500 | 90 | 100 | 7.1 | 99.4 | Selection of High Flux Membrane for the Eﬀective Removal of ShortChain Perﬂuorocarboxylic Acids
1417 | NF90 | NF | perﬂuorohexanoate | 307-24-4 | O=C(O)C(F)(F)C(F)(F)C(F)(F)C(F)(F)C(F)(F)F | 313.047 | 0.45579 | 0.46265 | -1 | 3.712 | nan | nan | -0.16 | nan | 2.48 | 2.48 | 1000 | -0.25494 | 0.34832 | 17.4 | 3.69 | 5.63 | 27.29 | -0.641 | 0.273 | 0.827 | 0.641 | 1.2446 | 118 | 0.23867 | 1.9385 | 0.88076 | 0.34557 | 0.18579 | 73.5 | 42 | -27.29 | -2.0867 | -90.6157 | 129.5 | 1000 | 90 | 100 | 7.1 | 99.8 | Selection of High Flux Membrane for the Eﬀective Removal of ShortChain Perﬂuorocarboxylic Acids
1418 | NF90 | NF | perﬂuorohexanoate | 307-24-4 | O=C(O)C(F)(F)C(F)(F)C(F)(F)C(F)(F)C(F)(F)F | 313.047 | 0.45579 | 0.46265 | -1 | 3.712 | nan | nan | -0.16 | nan | 2.48 | 2.48 | 1000 | -0.25494 | 0.34832 | 17.4 | 3.69 | 5.63 | 27.29 | -0.641 | 0.273 | 0.827 | 0.641 | 1.2446 | 118 | 0.23867 | 1.9385 | 0.88076 | 0.34557 | 0.18579 | 73.5 | 42 | -27.29 | -2.0867 | -90.6157 | 129.5 | 2000 | 90 | 100 | 7.1 | 99.81 | Selection of High Flux Membrane for the Eﬀective Removal of ShortChain Perﬂuorocarboxylic Acids
1419 | XLE | RO | perﬂuorohexanoate | 307-24-4 | O=C(O)C(F)(F)C(F)(F)C(F)(F)C(F)(F)C(F)(F)F | 313.047 | 0.45579 | 0.46265 | -1 | 3.712 | nan | nan | -0.16 | nan | 2.48 | 2.48 | 1000 | -0.25494 | 0.34832 | 17.4 | 3.69 | 5.63 | 33 | -0.641 | 0.273 | 0.827 | 0.641 | 1.2446 | 96 | 0.21276 | 2.1746 | 1.3796 | 0.27668 | 0.18732 | 67.2 | 41.81 | -33 | -2.5775 | -125.5604 | 60.2 | 250 | 90 | 100 | 7.1 | 99.43 | Selection of High Flux Membrane for the Eﬀective Removal of ShortChain Perﬂuorocarboxylic Acids
1420 | XLE | RO | perﬂuorohexanoate | 307-24-4 | O=C(O)C(F)(F)C(F)(F)C(F)(F)C(F)(F)C(F)(F)F | 313.047 | 0.45579 | 0.46265 | -1 | 3.712 | nan | nan | -0.16 | nan | 2.48 | 2.48 | 1000 | -0.25494 | 0.34832 | 17.4 | 3.69 | 5.63 | 33 | -0.641 | 0.273 | 0.827 | 0.641 | 1.2446 | 96 | 0.21276 | 2.1746 | 1.3796 | 0.27668 | 0.18732 | 67.2 | 41.81 | -33 | -2.5775 | -125.5604 | 60.2 | 500 | 90 | 100 | 7.1 | 99.65 | Selection of High Flux Membrane for the Eﬀective Removal of ShortChain Perﬂuorocarboxylic Acids
1421 | XLE | RO | perﬂuorohexanoate | 307-24-4 | O=C(O)C(F)(F)C(F)(F)C(F)(F)C(F)(F)C(F)(F)F | 313.047 | 0.45579 | 0.46265 | -1 | 3.712 | nan | nan | -0.16 | nan | 2.48 | 2.48 | 1000 | -0.25494 | 0.34832 | 17.4 | 3.69 | 5.63 | 33 | -0.641 | 0.273 | 0.827 | 0.641 | 1.2446 | 96 | 0.21276 | 2.1746 | 1.3796 | 0.27668 | 0.18732 | 67.2 | 41.81 | -33 | -2.5775 | -125.5604 | 60.2 | 1000 | 90 | 100 | 7.1 | 99.8 | Selection of High Flux Membrane for the Eﬀective Removal of ShortChain Perﬂuorocarboxylic Acids
1422 | XLE | RO | perﬂuorohexanoate | 307-24-4 | O=C(O)C(F)(F)C(F)(F)C(F)(F)C(F)(F)C(F)(F)F | 313.047 | 0.45579 | 0.46265 | -1 | 3.712 | nan | nan | -0.16 | nan | 2.48 | 2.48 | 1000 | -0.25494 | 0.34832 | 17.4 | 3.69 | 5.63 | 33 | -0.641 | 0.273 | 0.827 | 0.641 | 1.2446 | 96 | 0.21276 | 2.1746 | 1.3796 | 0.27668 | 0.18732 | 67.2 | 41.81 | -33 | -2.5775 | -125.5604 | 60.2 | 2000 | 90 | 100 | 7.1 | 99.71 | Selection of High Flux Membrane for the Eﬀective Removal of ShortChain Perﬂuorocarboxylic Acids
1423 | BW30 | RO | perﬂuorohexanoate | 307-24-4 | O=C(O)C(F)(F)C(F)(F)C(F)(F)C(F)(F)C(F)(F)F | 313.047 | 0.45579 | 0.46265 | -1 | 3.712 | nan | nan | -0.16 | nan | 2.48 | 2.48 | 1000 | -0.25494 | 0.34832 | 17.4 | 3.69 | 5.63 | 16.26 | -0.641 | 0.273 | 0.827 | 0.641 | 1.2446 | 100 | 0.21765 | 2.1257 | 1.2672 | 0.53095 | 0.19837 | 43.7 | 41.5942 | -16.26 | -1.2066 | -57.4586 | 68.3 | 250 | 90 | 100 | 7.1 | 98.71 | Selection of High Flux Membrane for the Eﬀective Removal of ShortChain Perﬂuorocarboxylic Acids
1424 | BW30 | RO | perﬂuorohexanoate | 307-24-4 | O=C(O)C(F)(F)C(F)(F)C(F)(F)C(F)(F)C(F)(F)F | 313.047 | 0.45579 | 0.46265 | -1 | 3.712 | nan | nan | -0.16 | nan | 2.48 | 2.48 | 1000 | -0.25494 | 0.34832 | 17.4 | 3.69 | 5.63 | 16.26 | -0.641 | 0.273 | 0.827 | 0.641 | 1.2446 | 100 | 0.21765 | 2.1257 | 1.2672 | 0.53095 | 0.19837 | 43.7 | 41.5942 | -16.26 | -1.2066 | -57.4586 | 68.3 | 500 | 90 | 100 | 7.1 | 98.9 | Selection of High Flux Membrane for the Eﬀective Removal of ShortChain Perﬂuorocarboxylic Acids
1425 | BW30 | RO | perﬂuorohexanoate | 307-24-4 | O=C(O)C(F)(F)C(F)(F)C(F)(F)C(F)(F)C(F)(F)F | 313.047 | 0.45579 | 0.46265 | -1 | 3.712 | nan | nan | -0.16 | nan | 2.48 | 2.48 | 1000 | -0.25494 | 0.34832 | 17.4 | 3.69 | 5.63 | 16.26 | -0.641 | 0.273 | 0.827 | 0.641 | 1.2446 | 100 | 0.21765 | 2.1257 | 1.2672 | 0.53095 | 0.19837 | 43.7 | 41.5942 | -16.26 | -1.2066 | -57.4586 | 68.3 | 1000 | 90 | 100 | 7.1 | 99.3 | Selection of High Flux Membrane for the Eﬀective Removal of ShortChain Perﬂuorocarboxylic Acids
1426 | BW30 | RO | perﬂuorohexanoate | 307-24-4 | O=C(O)C(F)(F)C(F)(F)C(F)(F)C(F)(F)C(F)(F)F | 313.047 | 0.45579 | 0.46265 | -1 | 3.712 | nan | nan | -0.16 | nan | 2.48 | 2.48 | 1000 | -0.25494 | 0.34832 | 17.4 | 3.69 | 5.63 | 16.26 | -0.641 | 0.273 | 0.827 | 0.641 | 1.2446 | 100 | 0.21765 | 2.1257 | 1.2672 | 0.53095 | 0.19837 | 43.7 | 41.5942 | -16.26 | -1.2066 | -57.4586 | 68.3 | 2000 | 90 | 100 | 7.1 | 99.56 | Selection of High Flux Membrane for the Eﬀective Removal of ShortChain Perﬂuorocarboxylic Acids
1427 | SW30XLE | RO | perﬂuorohexanoate | 307-24-4 | O=C(O)C(F)(F)C(F)(F)C(F)(F)C(F)(F)C(F)(F)F | 313.047 | 0.45579 | 0.46265 | -1 | 3.712 | nan | nan | -0.16 | nan | 2.48 | 2.48 | 1000 | -0.25494 | 0.34832 | 17.4 | 3.69 | 5.63 | 15 | -0.641 | 0.273 | 0.827 | 0.641 | 1.2446 | 100 | 0.21765 | 2.1257 | 1.2672 | 0.55764 | 0.22201 | 61.4 | 51.8449 | -15 | -1.1104 | -52.8753 | nan | 250 | 90 | 100 | 7.1 | 99.22 | Selection of High Flux Membrane for the Eﬀective Removal of ShortChain Perﬂuorocarboxylic Acids
1428 | SW30XLE | RO | perﬂuorohexanoate | 307-24-4 | O=C(O)C(F)(F)C(F)(F)C(F)(F)C(F)(F)C(F)(F)F | 313.047 | 0.45579 | 0.46265 | -1 | 3.712 | nan | nan | -0.16 | nan | 2.48 | 2.48 | 1000 | -0.25494 | 0.34832 | 17.4 | 3.69 | 5.63 | 15 | -0.641 | 0.273 | 0.827 | 0.641 | 1.2446 | 100 | 0.21765 | 2.1257 | 1.2672 | 0.55764 | 0.22201 | 61.4 | 51.8449 | -15 | -1.1104 | -52.8753 | nan | 500 | 90 | 100 | 7.1 | 99.25 | Selection of High Flux Membrane for the Eﬀective Removal of ShortChain Perﬂuorocarboxylic Acids
1429 | SW30XLE | RO | perﬂuorohexanoate | 307-24-4 | O=C(O)C(F)(F)C(F)(F)C(F)(F)C(F)(F)C(F)(F)F | 313.047 | 0.45579 | 0.46265 | -1 | 3.712 | nan | nan | -0.16 | nan | 2.48 | 2.48 | 1000 | -0.25494 | 0.34832 | 17.4 | 3.69 | 5.63 | 15 | -0.641 | 0.273 | 0.827 | 0.641 | 1.2446 | 100 | 0.21765 | 2.1257 | 1.2672 | 0.55764 | 0.22201 | 61.4 | 51.8449 | -15 | -1.1104 | -52.8753 | nan | 1000 | 90 | 100 | 7.1 | 99.66 | Selection of High Flux Membrane for the Eﬀective Removal of ShortChain Perﬂuorocarboxylic Acids
1430 | SW30XLE | RO | perﬂuorohexanoate | 307-24-4 | O=C(O)C(F)(F)C(F)(F)C(F)(F)C(F)(F)C(F)(F)F | 313.047 | 0.45579 | 0.46265 | -1 | 3.712 | nan | nan | -0.16 | nan | 2.48 | 2.48 | 1000 | -0.25494 | 0.34832 | 17.4 | 3.69 | 5.63 | 15 | -0.641 | 0.273 | 0.827 | 0.641 | 1.2446 | 100 | 0.21765 | 2.1257 | 1.2672 | 0.55764 | 0.22201 | 61.4 | 51.8449 | -15 | -1.1104 | -52.8753 | nan | 2000 | 90 | 100 | 7.1 | 99.17 | Selection of High Flux Membrane for the Eﬀective Removal of ShortChain Perﬂuorocarboxylic Acids
1431 | NF270 | NF | perﬂuorohexanoate | 307-24-4 | O=C(O)C(F)(F)C(F)(F)C(F)(F)C(F)(F)C(F)(F)F | 313.047 | 0.45579 | 0.46265 | -1 | 3.712 | nan | nan | -0.16 | nan | 2.48 | 2.48 | 1000 | -0.25494 | 0.34832 | 17.4 | 3.69 | 5.63 | 42.7 | -0.641 | 0.273 | 0.827 | 0.641 | 1.2446 | 340 | 0.43032 | 1.0751 | 0.0056469 | 0.18965 | 0.20249 | 14.4 | 59.2 | -42.7 | -3.4877 | -84.0011 | 9 | 250 | 90 | 100 | 3.5 | 85.18 | Selection of High Flux Membrane for the Eﬀective Removal of ShortChain Perﬂuorocarboxylic Acids
1432 | NF270 | NF | perﬂuorohexanoate | 307-24-4 | O=C(O)C(F)(F)C(F)(F)C(F)(F)C(F)(F)C(F)(F)F | 313.047 | 0.45579 | 0.46265 | -1 | 3.712 | nan | nan | -0.16 | nan | 2.48 | 2.48 | 1000 | -0.25494 | 0.34832 | 17.4 | 3.69 | 5.63 | 42.7 | -0.641 | 0.273 | 0.827 | 0.641 | 1.2446 | 340 | 0.43032 | 1.0751 | 0.0056469 | 0.18965 | 0.20249 | 14.4 | 59.2 | -42.7 | -3.4877 | -84.0011 | 9 | 500 | 90 | 100 | 3.5 | 83.53 | Selection of High Flux Membrane for the Eﬀective Removal of ShortChain Perﬂuorocarboxylic Acids
1433 | NF270 | NF | perﬂuorohexanoate | 307-24-4 | O=C(O)C(F)(F)C(F)(F)C(F)(F)C(F)(F)C(F)(F)F | 313.047 | 0.45579 | 0.46265 | -1 | 3.712 | nan | nan | -0.16 | nan | 2.48 | 2.48 | 1000 | -0.25494 | 0.34832 | 17.4 | 3.69 | 5.63 | 42.7 | -0.641 | 0.273 | 0.827 | 0.641 | 1.2446 | 340 | 0.43032 | 1.0751 | 0.0056469 | 0.18965 | 0.20249 | 14.4 | 59.2 | -42.7 | -3.4877 | -84.0011 | 9 | 1000 | 90 | 100 | 3.5 | 86.91 | Selection of High Flux Membrane for the Eﬀective Removal of ShortChain Perﬂuorocarboxylic Acids
1434 | NF270 | NF | perﬂuorohexanoate | 307-24-4 | O=C(O)C(F)(F)C(F)(F)C(F)(F)C(F)(F)C(F)(F)F | 313.047 | 0.45579 | 0.46265 | -1 | 3.712 | nan | nan | -0.16 | nan | 2.48 | 2.48 | 1000 | -0.25494 | 0.34832 | 17.4 | 3.69 | 5.63 | 42.7 | -0.641 | 0.273 | 0.827 | 0.641 | 1.2446 | 340 | 0.43032 | 1.0751 | 0.0056469 | 0.18965 | 0.20249 | 14.4 | 59.2 | -42.7 | -3.4877 | -84.0011 | 9 | 2000 | 90 | 100 | 3.5 | 82.27 | Selection of High Flux Membrane for the Eﬀective Removal of ShortChain Perﬂuorocarboxylic Acids
1435 | NF90 | NF | perﬂuorohexanoate | 307-24-4 | O=C(O)C(F)(F)C(F)(F)C(F)(F)C(F)(F)C(F)(F)F | 313.047 | 0.45579 | 0.46265 | -1 | 3.712 | nan | nan | -0.16 | nan | 2.48 | 2.48 | 1000 | -0.25494 | 0.34832 | 17.4 | 3.69 | 5.63 | 27.29 | -0.641 | 0.273 | 0.827 | 0.641 | 1.2446 | 118 | 0.23867 | 1.9385 | 0.88076 | 0.34557 | 0.18579 | 73.5 | 42 | -27.29 | -2.0867 | -90.6157 | 129.5 | 250 | 90 | 100 | 3.5 | 97.85 | Selection of High Flux Membrane for the Eﬀective Removal of ShortChain Perﬂuorocarboxylic Acids
1436 | NF90 | NF | perﬂuorohexanoate | 307-24-4 | O=C(O)C(F)(F)C(F)(F)C(F)(F)C(F)(F)C(F)(F)F | 313.047 | 0.45579 | 0.46265 | -1 | 3.712 | nan | nan | -0.16 | nan | 2.48 | 2.48 | 1000 | -0.25494 | 0.34832 | 17.4 | 3.69 | 5.63 | 27.29 | -0.641 | 0.273 | 0.827 | 0.641 | 1.2446 | 118 | 0.23867 | 1.9385 | 0.88076 | 0.34557 | 0.18579 | 73.5 | 42 | -27.29 | -2.0867 | -90.6157 | 129.5 | 500 | 90 | 100 | 3.5 | 97.98 | Selection of High Flux Membrane for the Eﬀective Removal of ShortChain Perﬂuorocarboxylic Acids
1437 | NF90 | NF | perﬂuorohexanoate | 307-24-4 | O=C(O)C(F)(F)C(F)(F)C(F)(F)C(F)(F)C(F)(F)F | 313.047 | 0.45579 | 0.46265 | -1 | 3.712 | nan | nan | -0.16 | nan | 2.48 | 2.48 | 1000 | -0.25494 | 0.34832 | 17.4 | 3.69 | 5.63 | 27.29 | -0.641 | 0.273 | 0.827 | 0.641 | 1.2446 | 118 | 0.23867 | 1.9385 | 0.88076 | 0.34557 | 0.18579 | 73.5 | 42 | -27.29 | -2.0867 | -90.6157 | 129.5 | 1000 | 90 | 100 | 3.5 | 98.93 | Selection of High Flux Membrane for the Eﬀective Removal of ShortChain Perﬂuorocarboxylic Acids
1438 | NF90 | NF | perﬂuorohexanoate | 307-24-4 | O=C(O)C(F)(F)C(F)(F)C(F)(F)C(F)(F)C(F)(F)F | 313.047 | 0.45579 | 0.46265 | -1 | 3.712 | nan | nan | -0.16 | nan | 2.48 | 2.48 | 1000 | -0.25494 | 0.34832 | 17.4 | 3.69 | 5.63 | 27.29 | -0.641 | 0.273 | 0.827 | 0.641 | 1.2446 | 118 | 0.23867 | 1.9385 | 0.88076 | 0.34557 | 0.18579 | 73.5 | 42 | -27.29 | -2.0867 | -90.6157 | 129.5 | 2000 | 90 | 100 | 3.5 | 98.73 | Selection of High Flux Membrane for the Eﬀective Removal of ShortChain Perﬂuorocarboxylic Acids
1439 | XLE | RO | perﬂuorohexanoate | 307-24-4 | O=C(O)C(F)(F)C(F)(F)C(F)(F)C(F)(F)C(F)(F)F | 313.047 | 0.45579 | 0.46265 | -1 | 3.712 | nan | nan | -0.16 | nan | 2.48 | 2.48 | 1000 | -0.25494 | 0.34832 | 17.4 | 3.69 | 5.63 | 33 | -0.641 | 0.273 | 0.827 | 0.641 | 1.2446 | 96 | 0.21276 | 2.1746 | 1.3796 | 0.27668 | 0.18732 | 67.2 | 41.81 | -33 | -2.5775 | -125.5604 | 60.2 | 250 | 90 | 100 | 3.5 | 97.02 | Selection of High Flux Membrane for the Eﬀective Removal of ShortChain Perﬂuorocarboxylic Acids
1440 | XLE | RO | perﬂuorohexanoate | 307-24-4 | O=C(O)C(F)(F)C(F)(F)C(F)(F)C(F)(F)C(F)(F)F | 313.047 | 0.45579 | 0.46265 | -1 | 3.712 | nan | nan | -0.16 | nan | 2.48 | 2.48 | 1000 | -0.25494 | 0.34832 | 17.4 | 3.69 | 5.63 | 33 | -0.641 | 0.273 | 0.827 | 0.641 | 1.2446 | 96 | 0.21276 | 2.1746 | 1.3796 | 0.27668 | 0.18732 | 67.2 | 41.81 | -33 | -2.5775 | -125.5604 | 60.2 | 500 | 90 | 100 | 3.5 | 97.91 | Selection of High Flux Membrane for the Eﬀective Removal of ShortChain Perﬂuorocarboxylic Acids
1441 | XLE | RO | perﬂuorohexanoate | 307-24-4 | O=C(O)C(F)(F)C(F)(F)C(F)(F)C(F)(F)C(F)(F)F | 313.047 | 0.45579 | 0.46265 | -1 | 3.712 | nan | nan | -0.16 | nan | 2.48 | 2.48 | 1000 | -0.25494 | 0.34832 | 17.4 | 3.69 | 5.63 | 33 | -0.641 | 0.273 | 0.827 | 0.641 | 1.2446 | 96 | 0.21276 | 2.1746 | 1.3796 | 0.27668 | 0.18732 | 67.2 | 41.81 | -33 | -2.5775 | -125.5604 | 60.2 | 1000 | 90 | 100 | 3.5 | 98.86 | Selection of High Flux Membrane for the Eﬀective Removal of ShortChain Perﬂuorocarboxylic Acids
1442 | XLE | RO | perﬂuorohexanoate | 307-24-4 | O=C(O)C(F)(F)C(F)(F)C(F)(F)C(F)(F)C(F)(F)F | 313.047 | 0.45579 | 0.46265 | -1 | 3.712 | nan | nan | -0.16 | nan | 2.48 | 2.48 | 1000 | -0.25494 | 0.34832 | 17.4 | 3.69 | 5.63 | 33 | -0.641 | 0.273 | 0.827 | 0.641 | 1.2446 | 96 | 0.21276 | 2.1746 | 1.3796 | 0.27668 | 0.18732 | 67.2 | 41.81 | -33 | -2.5775 | -125.5604 | 60.2 | 2000 | 90 | 100 | 3.5 | 97.72 | Selection of High Flux Membrane for the Eﬀective Removal of ShortChain Perﬂuorocarboxylic Acids
1443 | BW30 | RO | perﬂuorohexanoate | 307-24-4 | O=C(O)C(F)(F)C(F)(F)C(F)(F)C(F)(F)C(F)(F)F | 313.047 | 0.45579 | 0.46265 | -1 | 3.712 | nan | nan | -0.16 | nan | 2.48 | 2.48 | 1000 | -0.25494 | 0.34832 | 17.4 | 3.69 | 5.63 | 16.26 | -0.641 | 0.273 | 0.827 | 0.641 | 1.2446 | 100 | 0.21765 | 2.1257 | 1.2672 | 0.53095 | 0.19837 | 43.7 | 41.5942 | -16.26 | -1.2066 | -57.4586 | 68.3 | 250 | 90 | 100 | 3.5 | 96.45 | Selection of High Flux Membrane for the Eﬀective Removal of ShortChain Perﬂuorocarboxylic Acids
1444 | BW30 | RO | perﬂuorohexanoate | 307-24-4 | O=C(O)C(F)(F)C(F)(F)C(F)(F)C(F)(F)C(F)(F)F | 313.047 | 0.45579 | 0.46265 | -1 | 3.712 | nan | nan | -0.16 | nan | 2.48 | 2.48 | 1000 | -0.25494 | 0.34832 | 17.4 | 3.69 | 5.63 | 16.26 | -0.641 | 0.273 | 0.827 | 0.641 | 1.2446 | 100 | 0.21765 | 2.1257 | 1.2672 | 0.53095 | 0.19837 | 43.7 | 41.5942 | -16.26 | -1.2066 | -57.4586 | 68.3 | 500 | 90 | 100 | 3.5 | 97.16 | Selection of High Flux Membrane for the Eﬀective Removal of ShortChain Perﬂuorocarboxylic Acids
1445 | BW30 | RO | perﬂuorohexanoate | 307-24-4 | O=C(O)C(F)(F)C(F)(F)C(F)(F)C(F)(F)C(F)(F)F | 313.047 | 0.45579 | 0.46265 | -1 | 3.712 | nan | nan | -0.16 | nan | 2.48 | 2.48 | 1000 | -0.25494 | 0.34832 | 17.4 | 3.69 | 5.63 | 16.26 | -0.641 | 0.273 | 0.827 | 0.641 | 1.2446 | 100 | 0.21765 | 2.1257 | 1.2672 | 0.53095 | 0.19837 | 43.7 | 41.5942 | -16.26 | -1.2066 | -57.4586 | 68.3 | 1000 | 90 | 100 | 3.5 | 98.93 | Selection of High Flux Membrane for the Eﬀective Removal of ShortChain Perﬂuorocarboxylic Acids
1446 | BW30 | RO | perﬂuorohexanoate | 307-24-4 | O=C(O)C(F)(F)C(F)(F)C(F)(F)C(F)(F)C(F)(F)F | 313.047 | 0.45579 | 0.46265 | -1 | 3.712 | nan | nan | -0.16 | nan | 2.48 | 2.48 | 1000 | -0.25494 | 0.34832 | 17.4 | 3.69 | 5.63 | 16.26 | -0.641 | 0.273 | 0.827 | 0.641 | 1.2446 | 100 | 0.21765 | 2.1257 | 1.2672 | 0.53095 | 0.19837 | 43.7 | 41.5942 | -16.26 | -1.2066 | -57.4586 | 68.3 | 2000 | 90 | 100 | 3.5 | 99.19 | Selection of High Flux Membrane for the Eﬀective Removal of ShortChain Perﬂuorocarboxylic Acids
1447 | SW30XLE | RO | perﬂuorohexanoate | 307-24-4 | O=C(O)C(F)(F)C(F)(F)C(F)(F)C(F)(F)C(F)(F)F | 313.047 | 0.45579 | 0.46265 | -1 | 3.712 | nan | nan | -0.16 | nan | 2.48 | 2.48 | 1000 | -0.25494 | 0.34832 | 17.4 | 3.69 | 5.63 | 15 | -0.641 | 0.273 | 0.827 | 0.641 | 1.2446 | 100 | 0.21765 | 2.1257 | 1.2672 | 0.55764 | 0.22201 | 61.4 | 51.8449 | -15 | -1.1104 | -52.8753 | nan | 250 | 90 | 100 | 3.5 | 96.02 | Selection of High Flux Membrane for the Eﬀective Removal of ShortChain Perﬂuorocarboxylic Acids
1448 | SW30XLE | RO | perﬂuorohexanoate | 307-24-4 | O=C(O)C(F)(F)C(F)(F)C(F)(F)C(F)(F)C(F)(F)F | 313.047 | 0.45579 | 0.46265 | -1 | 3.712 | nan | nan | -0.16 | nan | 2.48 | 2.48 | 1000 | -0.25494 | 0.34832 | 17.4 | 3.69 | 5.63 | 15 | -0.641 | 0.273 | 0.827 | 0.641 | 1.2446 | 100 | 0.21765 | 2.1257 | 1.2672 | 0.55764 | 0.22201 | 61.4 | 51.8449 | -15 | -1.1104 | -52.8753 | nan | 500 | 90 | 100 | 3.5 | 96.3 | Selection of High Flux Membrane for the Eﬀective Removal of ShortChain Perﬂuorocarboxylic Acids
1449 | SW30XLE | RO | perﬂuorohexanoate | 307-24-4 | O=C(O)C(F)(F)C(F)(F)C(F)(F)C(F)(F)C(F)(F)F | 313.047 | 0.45579 | 0.46265 | -1 | 3.712 | nan | nan | -0.16 | nan | 2.48 | 2.48 | 1000 | -0.25494 | 0.34832 | 17.4 | 3.69 | 5.63 | 15 | -0.641 | 0.273 | 0.827 | 0.641 | 1.2446 | 100 | 0.21765 | 2.1257 | 1.2672 | 0.55764 | 0.22201 | 61.4 | 51.8449 | -15 | -1.1104 | -52.8753 | nan | 1000 | 90 | 100 | 3.5 | 96.39 | Selection of High Flux Membrane for the Eﬀective Removal of ShortChain Perﬂuorocarboxylic Acids
1450 | SW30XLE | RO | perﬂuorohexanoate | 307-24-4 | O=C(O)C(F)(F)C(F)(F)C(F)(F)C(F)(F)C(F)(F)F | 313.047 | 0.45579 | 0.46265 | -1 | 3.712 | nan | nan | -0.16 | nan | 2.48 | 2.48 | 1000 | -0.25494 | 0.34832 | 17.4 | 3.69 | 5.63 | 15 | -0.641 | 0.273 | 0.827 | 0.641 | 1.2446 | 100 | 0.21765 | 2.1257 | 1.2672 | 0.55764 | 0.22201 | 61.4 | 51.8449 | -15 | -1.1104 | -52.8753 | nan | 2000 | 90 | 100 | 3.5 | 95.26 | Selection of High Flux Membrane for the Eﬀective Removal of ShortChain Perﬂuorocarboxylic Acids
1451 | NF270 | NF | Caffeine | 58-08-2 | CN1C=NC2=C1C(=O)N(C)C(=O)N2C | 194.194 | 0.47258 | 0.37046 | 0 | -0.546 | 1.23 | 1.8056e-09 | 10.4 | nan | 0.28 | 0.28 | 21600 | -0.32786 | 0.3317 | 55.7 | 4.44 | 5.03 | 0 | 1.5 | 1.82 | 0.08 | 1.25 | 1.3632 | 340 | 0.43032 | 0.86091 | 0.019347 | 1 | -1.1368 | 73.16 | 59.2 | -42.7 | -3.4877 | -84.0011 | 9 | 340 | 10 | 0.1 | 7 | 77 | Effects of Sorption on the Rejection of Trace Organic Contaminants During Nanofiltration
1452 | NF270 | NF | N,N-Diethyl-meta-toluamide | 134-62-3 | CCN(CC)C(=O)C1=CC=CC(C)=C1 | 191.274 | 0.48984 | 0.36786 | 0 | 2.498 | 0.996 | 7.2301e-06 | nan | -1.37 | nan | nan | 912 | -0.33921 | 0.25334 | 35.9 | 4.06 | 5.91 | 0 | 0.96 | 1.4 | 0 | 1.02 | 1.6773 | 340 | 0.43032 | 0.85486 | 0.021066 | 1 | -0.53809 | 73.16 | 59.2 | -42.7 | -3.4877 | -84.0011 | 9 | 340 | 10 | 0.1 | 7 | 87 | Effects of Sorption on the Rejection of Trace Organic Contaminants During Nanofiltration
1453 | NF270 | NF | Pentoxifylline | 6493-05-6 | CC(=O)CCCCN1C(=O)C2=C(N=CN2C)N(C)C1=O | 278.312 | 0.63536 | 0.43801 | 0 | 0.232 | 1.3 | 6.7737e-06 | nan | 0.5 | nan | nan | 77000 | -0.32786 | 0.33197 | 50.5 | 5.27 | 7.66 | 0 | 1.64 | 2.76 | 0 | 1.67 | 2.0834 | 340 | 0.43032 | 1.0179 | 0.00031964 | 1 | -0.99157 | 73.16 | 59.2 | -42.7 | -3.4877 | -84.0011 | 9 | 340 | 10 | 0.1 | 7 | 94 | Effects of Sorption on the Rejection of Trace Organic Contaminants During Nanofiltration
1455 | NF270 | NF | Sulfamethoxazole | 723-46-6 | CC1=CC(NS(=O)(=O)C2=CC=C(N)C=C2)=NO1 | 253.28 | 0.56349 | 0.41921 | -0.8735 | 0.791 | 1.4895 | 7.7775e-06 | 1.6 | 5.7 | 0.56 | -0.56 | 610 | -0.39873 | 0.26264 | 70.9 | 5.4 | 5.88 | 37.2985 | 1.89 | 2.23 | 0.58 | 1.29 | 1.7244 | 340 | 0.43032 | 0.9742 | 0.00066581 | 0.23404 | -1.5261 | 73.16 | 59.2 | -42.7 | -3.4877 | -84.0011 | 9 | 340 | 10 | 0.1 | 7 | 87 | Effects of Sorption on the Rejection of Trace Organic Contaminants During Nanofiltration
1456 | NF270 | NF | Norfloxacin | 70458-96-7 | CCN1C=C(C(=O)O)C(=O)C2=CC(F)=C(N3CCNCC3)C=C21 | 319.336 | 0.6196 | 0.46696 | 1.0033 | -0.97 | 1.344 | 6.3631e-06 | 6.34 | 8.75 | -3.18 | -3 | 178000 | -0.4775 | 0.34072 | 53.1 | 5.16 | 7.44 | -42.8409 | 1.98 | 2.5 | 0.05 | 2.39 | 2.2724 | 340 | 0.43032 | 1.0851 | 0.0072497 | 5.3018 | -1.0651 | 73.16 | 59.2 | -42.7 | -3.4877 | -84.0011 | 9 | 500 | 10 | 50 | 2.4 | 89.2 | Nanoﬁltration for the removal of norﬂoxacin from pharmaceutical eﬄuent
1457 | NF270 | NF | Norfloxacin | 70458-96-7 | CCN1C=C(C(=O)O)C(=O)C2=CC(F)=C(N3CCNCC3)C=C21 | 319.336 | 0.6196 | 0.46696 | 0.1869 | -0.97 | 1.344 | 6.3631e-06 | 6.34 | 8.75 | -3.18 | -3 | 178000 | -0.4775 | 0.34072 | 53.1 | 5.16 | 7.44 | -7.9806 | 1.98 | 2.5 | 0.05 | 2.39 | 2.2724 | 340 | 0.43032 | 1.0851 | 0.0072497 | 1.3644 | -1.0651 | 73.16 | 59.2 | -42.7 | -3.4877 | -84.0011 | 9 | 500 | 10 | 50 | 6.5 | 93.6 | Nanoﬁltration for the removal of norﬂoxacin from pharmaceutical eﬄuent
1458 | NF270 | NF | Norfloxacin | 70458-96-7 | CCN1C=C(C(=O)O)C(=O)C2=CC(F)=C(N3CCNCC3)C=C21 | 319.336 | 0.6196 | 0.46696 | -0.9154 | -0.97 | 1.344 | 6.3631e-06 | 6.34 | 8.75 | -3.18 | -3 | 178000 | -0.4775 | 0.34072 | 53.1 | 5.16 | 7.44 | 39.0876 | 1.98 | 2.5 | 0.05 | 2.39 | 2.2724 | 340 | 0.43032 | 1.0851 | 0.0072497 | 0.2183 | -1.0651 | 73.16 | 59.2 | -42.7 | -3.4877 | -84.0011 | 9 | 500 | 10 | 50 | 9.8 | 87 | Nanoﬁltration for the removal of norﬂoxacin from pharmaceutical eﬄuent
1459 | NF270 | NF | Carbamazepine | 298-46-4 | NC(=O)N1C2=CC=CC=C2C=CC2=CC=CC=C21 | 236.274 | 0.50798 | 0.40587 | 0 | 2.766 | 1.266 | 1.7651e-09 | 13.9 | nan | 2.28 | 2.28 | 18 | -0.35088 | 0.32342 | nan | 4.48 | 5.76 | 0 | 2.15 | 1.9 | 0.5 | 1.15 | 1.8106 | 340 | 0.43032 | 0.94319 | 0.0032275 | 1 | #VALUE! | 35 | 59.2 | -42.7 | -3.4877 | -84.0011 | 9 | 800 | 1440 | 0.3 | 7 | 31 | Nanofiltration for wastewater reuse: Counteractive effects of fouling and matrice on the rejection of pharmaceutical active compounds
1460 | NF270 | NF | Acetaminophen | 103-90-2 | CC(=O)NC1=CC=C(O)C=C1 | 151.165 | 0.44484 | 0.3297 | 0 | 0.907 | 1.293 | 3.2561e-09 | 9.5 | nan | 0.49 | 0.49 | 14000 | -0.50796 | 0.22075 | 52.8 | 3.49 | 5.67 | 0 | 1.12 | 1.63 | 1.01 | 0.91 | 1.1724 | 340 | 0.43032 | 0.76617 | 0.054675 | 1 | -1.0567 | 35 | 59.2 | -42.7 | -3.4877 | -84.0011 | 9 | 800 | 1440 | 0.3 | 7 | 87 | Nanofiltration for wastewater reuse: Counteractive effects of fouling and matrice on the rejection of pharmaceutical active compounds
1462 | NF270 | NF | Diatrizoate | 117-96-4 | CC(=O)NC1=C(C)C(NC(C)=O)=C(I)C(C(=O)O)=C1I | 613.916 | 0.60594 | 0.63297 | -1 | 2.893 | 2.619 | 1.9509e-09 | 0.92 | nan | -0.99 | -1 | nan | -0.47758 | 0.33752 | 81.3 | 5.58 | 6.58 | 42.7 | 3.572 | 3.614 | 0.814 | 2.733 | 2.5654 | 340 | 0.43032 | 1.4709 | 0.22179 | 0.18965 | -1.7688 | 35 | 59.2 | -42.7 | -3.4877 | -84.0011 | 9 | 800 | 1440 | 0.3 | 7 | 93 | Nanofiltration for wastewater reuse: Counteractive effects of fouling and matrice on the rejection of pharmaceutical active compounds
1463 | NF270 | NF | Ethylacetate | 141-78-6 | CCOC(C)=O | 87.099 | 0.3321 | 0.25508 | -0.992 | 0.922 | 0.902 | 2.6875e-09 | 14 | nan | 0.73 | 0.73 | 80000 | -0.46617 | 0.30211 | 23.5 | 2.73 | 4.04 | 42.3584 | 0.11 | 0.62 | 0 | 0.45 | 0.7466 | 340 | 0.43032 | 0.59278 | 0.16583 | 0.19219 | -0.072674 | 35 | 59.2 | -42.7 | -3.4877 | -84.0011 | 9 | 800 | 1440 | 0.3 | 7 | 18 | Nanofiltration for wastewater reuse: Counteractive effects of fouling and matrice on the rejection of pharmaceutical active compounds
1464 | NF270 | NF | Glucose | 5996-10-1 | O.OC[C@H]1O[C@H](O)[C@H](O)[C@@H](O)[C@@H]1O | 180.156 | 0.43918 | 0.35775 | 0 | -2.933 | 1.544 | 2.7826e-09 | 12.45 | nan | -3.24 | -3.24 | 1000000 | -0.39358 | 0.15075 | 81.7 | 4.01 | 4.81 | 0 | 1.056 | 1.631 | 1.194 | 1.995 | 1.1976 | 340 | 0.43032 | 0.83136 | 0.028439 | 1 | -1.7778 | 35 | 59.2 | -42.7 | -3.4877 | -84.0011 | 9 | 800 | 1440 | 0.3 | 7 | 88 | Nanofiltration for wastewater reuse: Counteractive effects of fouling and matrice on the rejection of pharmaceutical active compounds
1465 | NF270 | NF | Sucrose | 57-50-1 | OC[C@H]1O[C@@](CO)(O[C@@H]2O[C@H](CO)[C@H](O)[C@H](O)[C@@H]2O)[C@H](O)[C@@H]1O | 342.297 | 0.55582 | 0.48229 | 0 | -4.529 | 1.5805 | 6.7269e-06 | 12.62 | nan | -3.7 | -3.7 | 2120000 | -0.39357 | 0.22355 | 113 | 5.29 | 5.84 | 0 | 2.32 | 2.78 | 3 | 3.05 | 2.2279 | 340 | 0.43032 | 1.1208 | 0.014589 | 1 | -2.4252 | 35 | 59.2 | -42.7 | -3.4877 | -84.0011 | 9 | 800 | 1440 | 0.3 | 7 | 95 | Nanofiltration for wastewater reuse: Counteractive effects of fouling and matrice on the rejection of pharmaceutical active compounds
1466 | NF90 | NF | Carbamazepine | 298-46-4 | NC(=O)N1C2=CC=CC=C2C=CC2=CC=CC=C21 | 236.274 | 0.50798 | 0.40587 | 0 | 2.766 | 1.266 | 1.7651e-09 | 13.9 | nan | 2.28 | 2.28 | 18 | -0.35088 | 0.32342 | nan | 4.48 | 5.76 | 0 | 2.15 | 1.9 | 0.5 | 1.15 | 1.8106 | 118 | 0.23867 | 1.7006 | 0.4908 | 1 | #VALUE! | 58.1 | 42 | -27.29 | -2.0867 | -90.6157 | 129.5 | 800 | 1440 | 0.3 | 7 | 91 | Nanofiltration for wastewater reuse: Counteractive effects of fouling and matrice on the rejection of pharmaceutical active compounds
1467 | NF90 | NF | Acetaminophen | 103-90-2 | CC(=O)NC1=CC=C(O)C=C1 | 151.165 | 0.44484 | 0.3297 | 0 | 0.907 | 1.293 | 3.2561e-09 | 9.5 | nan | 0.49 | 0.49 | 14000 | -0.50796 | 0.22075 | 52.8 | 3.49 | 5.67 | 0 | 1.12 | 1.63 | 1.01 | 0.91 | 1.1724 | 118 | 0.23867 | 1.3814 | 0.14547 | 1 | -0.96954 | 58.1 | 42 | -27.29 | -2.0867 | -90.6157 | 129.5 | 800 | 1440 | 0.3 | 7 | 95 | Nanofiltration for wastewater reuse: Counteractive effects of fouling and matrice on the rejection of pharmaceutical active compounds
1469 | NF90 | NF | Diatrizoate | 117-96-4 | CC(=O)NC1=C(C)C(NC(C)=O)=C(I)C(C(=O)O)=C1I | 613.916 | 0.60594 | 0.63297 | -1 | 2.893 | 2.619 | 1.9509e-09 | 0.92 | nan | -0.99 | -1 | nan | -0.47758 | 0.33752 | 81.3 | 5.58 | 6.58 | 27.29 | 3.572 | 3.614 | 0.814 | 2.733 | 2.5654 | 118 | 0.23867 | 2.6521 | 2.7295 | 0.34557 | -1.6229 | 58.1 | 42 | -27.29 | -2.0867 | -90.6157 | 129.5 | 800 | 1440 | 0.3 | 7 | 96 | Nanofiltration for wastewater reuse: Counteractive effects of fouling and matrice on the rejection of pharmaceutical active compounds
1470 | NF90 | NF | Ethylacetate | 141-78-6 | CCOC(C)=O | 87.099 | 0.3321 | 0.25508 | -0.992 | 0.922 | 0.902 | 2.6875e-09 | 14 | nan | 0.73 | 0.73 | 80000 | -0.46617 | 0.30211 | 23.5 | 2.73 | 4.04 | 27.0717 | 0.11 | 0.62 | 0 | 0.45 | 0.7466 | 118 | 0.23867 | 1.0688 | 0.0047307 | 0.34852 | -0.066681 | 58.1 | 42 | -27.29 | -2.0867 | -90.6157 | 129.5 | 800 | 1440 | 0.3 | 7 | 76 | Nanofiltration for wastewater reuse: Counteractive effects of fouling and matrice on the rejection of pharmaceutical active compounds
1471 | NF90 | NF | Glucose | 5996-10-1 | O.OC[C@H]1O[C@H](O)[C@H](O)[C@@H](O)[C@@H]1O | 180.156 | 0.43918 | 0.35775 | 0 | -2.933 | 1.544 | 2.7826e-09 | 12.45 | nan | -3.24 | -3.24 | 1000000 | -0.39358 | 0.15075 | 81.7 | 4.01 | 4.81 | 0 | 1.056 | 1.631 | 1.194 | 1.995 | 1.1976 | 118 | 0.23867 | 1.4989 | 0.24894 | 1 | -1.6312 | 58.1 | 42 | -27.29 | -2.0867 | -90.6157 | 129.5 | 800 | 1440 | 0.3 | 7 | 94 | Nanofiltration for wastewater reuse: Counteractive effects of fouling and matrice on the rejection of pharmaceutical active compounds
1472 | NF90 | NF | Sucrose | 57-50-1 | OC[C@H]1O[C@@](CO)(O[C@@H]2O[C@H](CO)[C@H](O)[C@H](O)[C@@H]2O)[C@H](O)[C@@H]1O | 342.297 | 0.55582 | 0.48229 | 0 | -4.529 | 1.5805 | 6.7269e-06 | 12.62 | nan | -3.7 | -3.7 | 2120000 | -0.39357 | 0.22355 | 113 | 5.29 | 5.84 | 0 | 2.32 | 2.78 | 3 | 3.05 | 2.2279 | 118 | 0.23867 | 2.0208 | 1.042 | 1 | -2.2252 | 58.1 | 42 | -27.29 | -2.0867 | -90.6157 | 129.5 | 800 | 1440 | 0.3 | 7 | 98 | Nanofiltration for wastewater reuse: Counteractive effects of fouling and matrice on the rejection of pharmaceutical active compounds
1473 | NF90 | NF | Norfloxacin | 70458-96-7 | CCN1C=C(C(=O)O)C(=O)C2=CC(F)=C(N3CCNCC3)C=C21 | 319.336 | 0.6196 | 0.46696 | 1.0033 | -0.97 | 1.344 | 6.3631e-06 | 6.34 | 8.75 | -3.18 | -3 | 178000 | -0.4775 | 0.34072 | 53.1 | 5.16 | 7.44 | -27.3801 | 1.98 | 2.5 | 0.05 | 2.39 | 2.2724 | 118 | 0.23867 | 1.9565 | 0.91492 | 2.9039 | -0.97723 | 54.1 | 42 | -27.29 | -2.0867 | -90.6157 | 129.5 | 500 | 10 | 50 | 2.4 | 98.3 | Nanoﬁltration for the removal of norﬂoxacin from pharmaceutical eﬄuent
1474 | NF90 | NF | Norfloxacin | 70458-96-7 | CCN1C=C(C(=O)O)C(=O)C2=CC(F)=C(N3CCNCC3)C=C21 | 319.336 | 0.6196 | 0.46696 | 0.1869 | -0.97 | 1.344 | 6.3631e-06 | 6.34 | 8.75 | -3.18 | -3 | 178000 | -0.4775 | 0.34072 | 53.1 | 5.16 | 7.44 | -5.1005 | 1.98 | 2.5 | 0.05 | 2.39 | 2.2724 | 118 | 0.23867 | 1.9565 | 0.91492 | 1.2197 | -0.97723 | 54.1 | 42 | -27.29 | -2.0867 | -90.6157 | 129.5 | 500 | 10 | 50 | 6.5 | 99.5 | Nanoﬁltration for the removal of norﬂoxacin from pharmaceutical eﬄuent
1475 | NF90 | NF | Norfloxacin | 70458-96-7 | CCN1C=C(C(=O)O)C(=O)C2=CC(F)=C(N3CCNCC3)C=C21 | 319.336 | 0.6196 | 0.46696 | -0.9154 | -0.97 | 1.344 | 6.3631e-06 | 6.34 | 8.75 | -3.18 | -3 | 178000 | -0.4775 | 0.34072 | 53.1 | 5.16 | 7.44 | 24.9813 | 1.98 | 2.5 | 0.05 | 2.39 | 2.2724 | 118 | 0.23867 | 1.9565 | 0.91492 | 0.37807 | -0.97723 | 54.1 | 42 | -27.29 | -2.0867 | -90.6157 | 129.5 | 500 | 10 | 50 | 9.8 | 98 | Nanoﬁltration for the removal of norﬂoxacin from pharmaceutical eﬄuent
1476 | NF270 | NF | perﬂuorooctane sulfonate | 1763-23-1 | O=S(=O)(O)C(F)(F)C(F)(F)C(F)(F)C(F)(F)C(F)(F)C(F)(F)C(F)(F)C(F)(F)F | 499.12 | 0.52759 | 0.57484 | -1 | 5.43 | nan | nan | -0.27 | nan | 3.66 | 3.66 | 553 | 2.8032 | 3.2974 | 19.6 | 4.04 | 6.89 | 42.7 | -0.692 | 1.161 | 0.003 | 0.996 | 1.8763 | 340 | 0.43032 | 1.3358 | 0.11279 | 0.18965 | 0.098396 | 23.2 | 59.2 | -42.7 | -3.4877 | -84.0011 | 9 | 400 | 10 | 0.5 | 7 | 95.98 | Perﬂuorooctane sulfonate removal by nanoﬁltration membrane the role of calcium ions
1477 | NF270 | NF | perﬂuorooctane sulfonate | 1763-23-1 | O=S(=O)(O)C(F)(F)C(F)(F)C(F)(F)C(F)(F)C(F)(F)C(F)(F)C(F)(F)C(F)(F)F | 499.12 | 0.52759 | 0.57484 | -1 | 5.43 | nan | nan | -0.27 | nan | 3.66 | 3.66 | 553 | 2.8032 | 3.2974 | 19.6 | 4.04 | 6.89 | 42.7 | -0.692 | 1.161 | 0.003 | 0.996 | 1.8763 | 340 | 0.43032 | 1.3358 | 0.11279 | 0.18965 | 0.098396 | 23.2 | 59.2 | -42.7 | -3.4877 | -84.0011 | 9 | 600 | 10 | 0.5 | 7 | 96.23 | Perﬂuorooctane sulfonate removal by nanoﬁltration membrane the role of calcium ions
1478 | NF270 | NF | perﬂuorooctane sulfonate | 1763-23-1 | O=S(=O)(O)C(F)(F)C(F)(F)C(F)(F)C(F)(F)C(F)(F)C(F)(F)C(F)(F)C(F)(F)F | 499.12 | 0.52759 | 0.57484 | -1 | 5.43 | nan | nan | -0.27 | nan | 3.66 | 3.66 | 553 | 2.8032 | 3.2974 | 19.6 | 4.04 | 6.89 | 42.7 | -0.692 | 1.161 | 0.003 | 0.996 | 1.8763 | 340 | 0.43032 | 1.3358 | 0.11279 | 0.18965 | 0.098396 | 23.2 | 59.2 | -42.7 | -3.4877 | -84.0011 | 9 | 800 | 10 | 0.5 | 7 | 96.66 | Perﬂuorooctane sulfonate removal by nanoﬁltration membrane the role of calcium ions
1479 | NF270 | NF | perﬂuorooctane sulfonate | 1763-23-1 | O=S(=O)(O)C(F)(F)C(F)(F)C(F)(F)C(F)(F)C(F)(F)C(F)(F)C(F)(F)C(F)(F)F | 499.12 | 0.52759 | 0.57484 | -1 | 5.43 | nan | nan | -0.27 | nan | 3.66 | 3.66 | 553 | 2.8032 | 3.2974 | 19.6 | 4.04 | 6.89 | 42.7 | -0.692 | 1.161 | 0.003 | 0.996 | 1.8763 | 340 | 0.43032 | 1.3358 | 0.11279 | 0.18965 | 0.098396 | 23.2 | 59.2 | -42.7 | -3.4877 | -84.0011 | 9 | 1000 | 10 | 0.5 | 7 | 96.89 | Perﬂuorooctane sulfonate removal by nanoﬁltration membrane the role of calcium ions
1480 | NF270 | NF | perﬂuorooctane sulfonate | 1763-23-1 | O=S(=O)(O)C(F)(F)C(F)(F)C(F)(F)C(F)(F)C(F)(F)C(F)(F)C(F)(F)C(F)(F)F | 499.12 | 0.52759 | 0.57484 | -1 | 5.43 | nan | nan | -0.27 | nan | 3.66 | 3.66 | 553 | 2.8032 | 3.2974 | 19.6 | 4.04 | 6.89 | 42.7 | -0.692 | 1.161 | 0.003 | 0.996 | 1.8763 | 340 | 0.43032 | 1.3358 | 0.11279 | 0.18965 | 0.098396 | 23.2 | 59.2 | -42.7 | -3.4877 | -84.0011 | 9 | 1200 | 10 | 0.5 | 7 | 97.23 | Perﬂuorooctane sulfonate removal by nanoﬁltration membrane the role of calcium ions
1481 | NF270 | NF | perﬂuorooctane sulfonate | 1763-23-1 | O=S(=O)(O)C(F)(F)C(F)(F)C(F)(F)C(F)(F)C(F)(F)C(F)(F)C(F)(F)C(F)(F)F | 499.12 | 0.52759 | 0.57484 | -1 | 5.43 | nan | nan | -0.27 | nan | 3.66 | 3.66 | 553 | 2.8032 | 3.2974 | 19.6 | 4.04 | 6.89 | 42.7 | -0.692 | 1.161 | 0.003 | 0.996 | 1.8763 | 340 | 0.43032 | 1.3358 | 0.11279 | 0.18965 | 0.098396 | 23.2 | 59.2 | -42.7 | -3.4877 | -84.0011 | 9 | 400 | 10 | 0.1 | 7 | 95.31 | Perﬂuorooctane sulfonate removal by nanoﬁltration membrane the role of calcium ions
1482 | NF270 | NF | perﬂuorooctane sulfonate | 1763-23-1 | O=S(=O)(O)C(F)(F)C(F)(F)C(F)(F)C(F)(F)C(F)(F)C(F)(F)C(F)(F)C(F)(F)F | 499.12 | 0.52759 | 0.57484 | -1 | 5.43 | nan | nan | -0.27 | nan | 3.66 | 3.66 | 553 | 2.8032 | 3.2974 | 19.6 | 4.04 | 6.89 | 42.7 | -0.692 | 1.161 | 0.003 | 0.996 | 1.8763 | 340 | 0.43032 | 1.3358 | 0.11279 | 0.18965 | 0.098396 | 23.2 | 59.2 | -42.7 | -3.4877 | -84.0011 | 9 | 600 | 10 | 0.1 | 7 | 95.52 | Perﬂuorooctane sulfonate removal by nanoﬁltration membrane the role of calcium ions
1483 | NF270 | NF | perﬂuorooctane sulfonate | 1763-23-1 | O=S(=O)(O)C(F)(F)C(F)(F)C(F)(F)C(F)(F)C(F)(F)C(F)(F)C(F)(F)C(F)(F)F | 499.12 | 0.52759 | 0.57484 | -1 | 5.43 | nan | nan | -0.27 | nan | 3.66 | 3.66 | 553 | 2.8032 | 3.2974 | 19.6 | 4.04 | 6.89 | 42.7 | -0.692 | 1.161 | 0.003 | 0.996 | 1.8763 | 340 | 0.43032 | 1.3358 | 0.11279 | 0.18965 | 0.098396 | 23.2 | 59.2 | -42.7 | -3.4877 | -84.0011 | 9 | 800 | 10 | 0.1 | 7 | 95.73 | Perﬂuorooctane sulfonate removal by nanoﬁltration membrane the role of calcium ions
1484 | NF270 | NF | perﬂuorooctane sulfonate | 1763-23-1 | O=S(=O)(O)C(F)(F)C(F)(F)C(F)(F)C(F)(F)C(F)(F)C(F)(F)C(F)(F)C(F)(F)F | 499.12 | 0.52759 | 0.57484 | -1 | 5.43 | nan | nan | -0.27 | nan | 3.66 | 3.66 | 553 | 2.8032 | 3.2974 | 19.6 | 4.04 | 6.89 | 42.7 | -0.692 | 1.161 | 0.003 | 0.996 | 1.8763 | 340 | 0.43032 | 1.3358 | 0.11279 | 0.18965 | 0.098396 | 23.2 | 59.2 | -42.7 | -3.4877 | -84.0011 | 9 | 1000 | 10 | 0.1 | 7 | 96.08 | Perﬂuorooctane sulfonate removal by nanoﬁltration membrane the role of calcium ions
1485 | NF270 | NF | perﬂuorooctane sulfonate | 1763-23-1 | O=S(=O)(O)C(F)(F)C(F)(F)C(F)(F)C(F)(F)C(F)(F)C(F)(F)C(F)(F)C(F)(F)F | 499.12 | 0.52759 | 0.57484 | -1 | 5.43 | nan | nan | -0.27 | nan | 3.66 | 3.66 | 553 | 2.8032 | 3.2974 | 19.6 | 4.04 | 6.89 | 42.7 | -0.692 | 1.161 | 0.003 | 0.996 | 1.8763 | 340 | 0.43032 | 1.3358 | 0.11279 | 0.18965 | 0.098396 | 23.2 | 59.2 | -42.7 | -3.4877 | -84.0011 | 9 | 1200 | 10 | 0.1 | 7 | 96.34 | Perﬂuorooctane sulfonate removal by nanoﬁltration membrane the role of calcium ions
1486 | NF270 | NF | perﬂuorooctane sulfonate | 1763-23-1 | O=S(=O)(O)C(F)(F)C(F)(F)C(F)(F)C(F)(F)C(F)(F)C(F)(F)C(F)(F)C(F)(F)F | 499.12 | 0.52759 | 0.57484 | -1 | 5.43 | nan | nan | -0.27 | nan | 3.66 | 3.66 | 553 | 2.8032 | 3.2974 | 19.6 | 4.04 | 6.89 | 42.7 | -0.692 | 1.161 | 0.003 | 0.996 | 1.8763 | 340 | 0.43032 | 1.3358 | 0.11279 | 0.18965 | 0.098396 | 23.2 | 59.2 | -42.7 | -3.4877 | -84.0011 | 9 | 400 | 10 | 0.05 | 7 | 94.06 | Perﬂuorooctane sulfonate removal by nanoﬁltration membrane the role of calcium ions
1487 | NF270 | NF | perﬂuorooctane sulfonate | 1763-23-1 | O=S(=O)(O)C(F)(F)C(F)(F)C(F)(F)C(F)(F)C(F)(F)C(F)(F)C(F)(F)C(F)(F)F | 499.12 | 0.52759 | 0.57484 | -1 | 5.43 | nan | nan | -0.27 | nan | 3.66 | 3.66 | 553 | 2.8032 | 3.2974 | 19.6 | 4.04 | 6.89 | 42.7 | -0.692 | 1.161 | 0.003 | 0.996 | 1.8763 | 340 | 0.43032 | 1.3358 | 0.11279 | 0.18965 | 0.098396 | 23.2 | 59.2 | -42.7 | -3.4877 | -84.0011 | 9 | 600 | 10 | 0.05 | 7 | 94.57 | Perﬂuorooctane sulfonate removal by nanoﬁltration membrane the role of calcium ions
1488 | NF270 | NF | perﬂuorooctane sulfonate | 1763-23-1 | O=S(=O)(O)C(F)(F)C(F)(F)C(F)(F)C(F)(F)C(F)(F)C(F)(F)C(F)(F)C(F)(F)F | 499.12 | 0.52759 | 0.57484 | -1 | 5.43 | nan | nan | -0.27 | nan | 3.66 | 3.66 | 553 | 2.8032 | 3.2974 | 19.6 | 4.04 | 6.89 | 42.7 | -0.692 | 1.161 | 0.003 | 0.996 | 1.8763 | 340 | 0.43032 | 1.3358 | 0.11279 | 0.18965 | 0.098396 | 23.2 | 59.2 | -42.7 | -3.4877 | -84.0011 | 9 | 800 | 10 | 0.05 | 7 | 94.97 | Perﬂuorooctane sulfonate removal by nanoﬁltration membrane the role of calcium ions
1489 | NF270 | NF | perﬂuorooctane sulfonate | 1763-23-1 | O=S(=O)(O)C(F)(F)C(F)(F)C(F)(F)C(F)(F)C(F)(F)C(F)(F)C(F)(F)C(F)(F)F | 499.12 | 0.52759 | 0.57484 | -1 | 5.43 | nan | nan | -0.27 | nan | 3.66 | 3.66 | 553 | 2.8032 | 3.2974 | 19.6 | 4.04 | 6.89 | 42.7 | -0.692 | 1.161 | 0.003 | 0.996 | 1.8763 | 340 | 0.43032 | 1.3358 | 0.11279 | 0.18965 | 0.098396 | 23.2 | 59.2 | -42.7 | -3.4877 | -84.0011 | 9 | 1000 | 10 | 0.05 | 7 | 95.25 | Perﬂuorooctane sulfonate removal by nanoﬁltration membrane the role of calcium ions
1490 | NF270 | NF | perﬂuorooctane sulfonate | 1763-23-1 | O=S(=O)(O)C(F)(F)C(F)(F)C(F)(F)C(F)(F)C(F)(F)C(F)(F)C(F)(F)C(F)(F)F | 499.12 | 0.52759 | 0.57484 | -1 | 5.43 | nan | nan | -0.27 | nan | 3.66 | 3.66 | 553 | 2.8032 | 3.2974 | 19.6 | 4.04 | 6.89 | 42.7 | -0.692 | 1.161 | 0.003 | 0.996 | 1.8763 | 340 | 0.43032 | 1.3358 | 0.11279 | 0.18965 | 0.098396 | 23.2 | 59.2 | -42.7 | -3.4877 | -84.0011 | 9 | 1200 | 10 | 0.05 | 7 | 95.85 | Perﬂuorooctane sulfonate removal by nanoﬁltration membrane the role of calcium ions
1491 | NF270 | NF | perﬂuorooctane sulfonate | 1763-23-1 | O=S(=O)(O)C(F)(F)C(F)(F)C(F)(F)C(F)(F)C(F)(F)C(F)(F)C(F)(F)C(F)(F)F | 499.12 | 0.52759 | 0.57484 | -1 | 5.43 | nan | nan | -0.27 | nan | 3.66 | 3.66 | 553 | 2.8032 | 3.2974 | 19.6 | 4.04 | 6.89 | 42.7 | -0.692 | 1.161 | 0.003 | 0.996 | 1.8763 | 340 | 0.43032 | 1.3358 | 0.11279 | 0.18965 | 0.098396 | 23.2 | 59.2 | -42.7 | -3.4877 | -84.0011 | 9 | 400 | 10 | 0.01 | 7 | 92.98 | Perﬂuorooctane sulfonate removal by nanoﬁltration membrane the role of calcium ions
1492 | NF270 | NF | perﬂuorooctane sulfonate | 1763-23-1 | O=S(=O)(O)C(F)(F)C(F)(F)C(F)(F)C(F)(F)C(F)(F)C(F)(F)C(F)(F)C(F)(F)F | 499.12 | 0.52759 | 0.57484 | -1 | 5.43 | nan | nan | -0.27 | nan | 3.66 | 3.66 | 553 | 2.8032 | 3.2974 | 19.6 | 4.04 | 6.89 | 42.7 | -0.692 | 1.161 | 0.003 | 0.996 | 1.8763 | 340 | 0.43032 | 1.3358 | 0.11279 | 0.18965 | 0.098396 | 23.2 | 59.2 | -42.7 | -3.4877 | -84.0011 | 9 | 600 | 10 | 0.01 | 7 | 93.22 | Perﬂuorooctane sulfonate removal by nanoﬁltration membrane the role of calcium ions
1493 | NF270 | NF | perﬂuorooctane sulfonate | 1763-23-1 | O=S(=O)(O)C(F)(F)C(F)(F)C(F)(F)C(F)(F)C(F)(F)C(F)(F)C(F)(F)C(F)(F)F | 499.12 | 0.52759 | 0.57484 | -1 | 5.43 | nan | nan | -0.27 | nan | 3.66 | 3.66 | 553 | 2.8032 | 3.2974 | 19.6 | 4.04 | 6.89 | 42.7 | -0.692 | 1.161 | 0.003 | 0.996 | 1.8763 | 340 | 0.43032 | 1.3358 | 0.11279 | 0.18965 | 0.098396 | 23.2 | 59.2 | -42.7 | -3.4877 | -84.0011 | 9 | 800 | 10 | 0.01 | 7 | 93.49 | Perﬂuorooctane sulfonate removal by nanoﬁltration membrane the role of calcium ions
1494 | NF270 | NF | perﬂuorooctane sulfonate | 1763-23-1 | O=S(=O)(O)C(F)(F)C(F)(F)C(F)(F)C(F)(F)C(F)(F)C(F)(F)C(F)(F)C(F)(F)F | 499.12 | 0.52759 | 0.57484 | -1 | 5.43 | nan | nan | -0.27 | nan | 3.66 | 3.66 | 553 | 2.8032 | 3.2974 | 19.6 | 4.04 | 6.89 | 42.7 | -0.692 | 1.161 | 0.003 | 0.996 | 1.8763 | 340 | 0.43032 | 1.3358 | 0.11279 | 0.18965 | 0.098396 | 23.2 | 59.2 | -42.7 | -3.4877 | -84.0011 | 9 | 1000 | 10 | 0.01 | 7 | 93.9 | Perﬂuorooctane sulfonate removal by nanoﬁltration membrane the role of calcium ions
1495 | NF270 | NF | perﬂuorooctane sulfonate | 1763-23-1 | O=S(=O)(O)C(F)(F)C(F)(F)C(F)(F)C(F)(F)C(F)(F)C(F)(F)C(F)(F)C(F)(F)F | 499.12 | 0.52759 | 0.57484 | -1 | 5.43 | nan | nan | -0.27 | nan | 3.66 | 3.66 | 553 | 2.8032 | 3.2974 | 19.6 | 4.04 | 6.89 | 42.7 | -0.692 | 1.161 | 0.003 | 0.996 | 1.8763 | 340 | 0.43032 | 1.3358 | 0.11279 | 0.18965 | 0.098396 | 23.2 | 59.2 | -42.7 | -3.4877 | -84.0011 | 9 | 1200 | 10 | 0.01 | 7 | 94.23 | Perﬂuorooctane sulfonate removal by nanoﬁltration membrane the role of calcium ions
1496 | NF270 | NF | perﬂuorohexanoate | 307-24-4 | O=C(O)C(F)(F)C(F)(F)C(F)(F)C(F)(F)C(F)(F)F | 313.047 | 0.45579 | 0.46265 | -1 | 3.712 | nan | nan | -0.16 | nan | 2.48 | 2.48 | 1000 | -0.25494 | 0.34832 | 17.4 | 3.69 | 5.63 | 42.7 | -0.641 | 0.273 | 0.827 | 0.641 | 1.2446 | 340 | 0.43032 | 1.0751 | 0.0056469 | 0.18965 | 0.20249 | 73.16 | 59.2 | -42.7 | -3.4877 | -84.0011 | 9 | 700 | 10 | 100 | 3.3 | 88.28 | Impact of feed water pH and membrane material on nanoﬁltration of perﬂuorohexanoic acid in aqueous solution
1497 | NF270 | NF | perﬂuorohexanoate | 307-24-4 | O=C(O)C(F)(F)C(F)(F)C(F)(F)C(F)(F)C(F)(F)F | 313.047 | 0.45579 | 0.46265 | -1 | 3.712 | nan | nan | -0.16 | nan | 2.48 | 2.48 | 1000 | -0.25494 | 0.34832 | 17.4 | 3.69 | 5.63 | 42.7 | -0.641 | 0.273 | 0.827 | 0.641 | 1.2446 | 340 | 0.43032 | 1.0751 | 0.0056469 | 0.18965 | 0.20249 | 73.16 | 59.2 | -42.7 | -3.4877 | -84.0011 | 9 | 700 | 760 | 100 | 3.2 | 84.8 | Impact of feed water pH and membrane material on nanoﬁltration of perﬂuorohexanoic acid in aqueous solution
1498 | NF270 | NF | perﬂuorohexanoate | 307-24-4 | O=C(O)C(F)(F)C(F)(F)C(F)(F)C(F)(F)C(F)(F)F | 313.047 | 0.45579 | 0.46265 | -1 | 3.712 | nan | nan | -0.16 | nan | 2.48 | 2.48 | 1000 | -0.25494 | 0.34832 | 17.4 | 3.69 | 5.63 | 42.7 | -0.641 | 0.273 | 0.827 | 0.641 | 1.2446 | 340 | 0.43032 | 1.0751 | 0.0056469 | 0.18965 | 0.20249 | 73.16 | 59.2 | -42.7 | -3.4877 | -84.0011 | 9 | 700 | 1300 | 100 | 2.8 | 79.12 | Impact of feed water pH and membrane material on nanoﬁltration of perﬂuorohexanoic acid in aqueous solution
1499 | NF270 | NF | perﬂuorohexanoate | 307-24-4 | O=C(O)C(F)(F)C(F)(F)C(F)(F)C(F)(F)C(F)(F)F | 313.047 | 0.45579 | 0.46265 | -1 | 3.712 | nan | nan | -0.16 | nan | 2.48 | 2.48 | 1000 | -0.25494 | 0.34832 | 17.4 | 3.69 | 5.63 | 42.7 | -0.641 | 0.273 | 0.827 | 0.641 | 1.2446 | 340 | 0.43032 | 1.0751 | 0.0056469 | 0.18965 | 0.20249 | 73.16 | 59.2 | -42.7 | -3.4877 | -84.0011 | 9 | 700 | 1440 | 100 | 2.6 | 73.45 | Impact of feed water pH and membrane material on nanoﬁltration of perﬂuorohexanoic acid in aqueous solution
1500 | NF270 | NF | perﬂuorohexanoate | 307-24-4 | O=C(O)C(F)(F)C(F)(F)C(F)(F)C(F)(F)C(F)(F)F | 313.047 | 0.45579 | 0.46265 | -1 | 3.712 | nan | nan | -0.16 | nan | 2.48 | 2.48 | 1000 | -0.25494 | 0.34832 | 17.4 | 3.69 | 5.63 | 42.7 | -0.641 | 0.273 | 0.827 | 0.641 | 1.2446 | 340 | 0.43032 | 1.0751 | 0.0056469 | 0.18965 | 0.20249 | 73.16 | 59.2 | -42.7 | -3.4877 | -84.0011 | 9 | 700 | 1523 | 100 | 2.3 | 71.24 | Impact of feed water pH and membrane material on nanoﬁltration of perﬂuorohexanoic acid in aqueous solution
1501 | NF270 | NF | perﬂuorohexanoate | 307-24-4 | O=C(O)C(F)(F)C(F)(F)C(F)(F)C(F)(F)C(F)(F)F | 313.047 | 0.45579 | 0.46265 | -1 | 3.712 | nan | nan | -0.16 | nan | 2.48 | 2.48 | 1000 | -0.25494 | 0.34832 | 17.4 | 3.69 | 5.63 | 42.7 | -0.641 | 0.273 | 0.827 | 0.641 | 1.2446 | 340 | 0.43032 | 1.0751 | 0.0056469 | 0.18965 | 0.20249 | 73.16 | 59.2 | -42.7 | -3.4877 | -84.0011 | 9 | 700 | 1624 | 100 | 2.2 | 72.4 | Impact of feed water pH and membrane material on nanoﬁltration of perﬂuorohexanoic acid in aqueous solution
1502 | NTR7450 | NF | perﬂuorohexanoate | 307-24-4 | O=C(O)C(F)(F)C(F)(F)C(F)(F)C(F)(F)C(F)(F)F | 313.047 | 0.45579 | 0.46265 | -1 | 3.712 | nan | nan | -0.16 | nan | 2.48 | 2.48 | 1000 | -0.25494 | 0.34832 | 17.4 | 3.69 | 5.63 | 16.6 | -0.641 | 0.273 | 0.827 | 0.641 | 1.2446 | 310 | 0.40874 | 1.1319 | 0.017401 | 0.52396 | 0.23422 | 70 | 57.5807 | -16.6 | -1.2327 | -31.2578 | 9 | 700 | 10 | 100 | 3 | 96.979 | Impact of feed water pH and membrane material on nanoﬁltration of perﬂuorohexanoic acid in aqueous solution
1503 | NTR7450 | NF | perﬂuorohexanoate | 307-24-4 | O=C(O)C(F)(F)C(F)(F)C(F)(F)C(F)(F)C(F)(F)F | 313.047 | 0.45579 | 0.46265 | -1 | 3.712 | nan | nan | -0.16 | nan | 2.48 | 2.48 | 1000 | -0.25494 | 0.34832 | 17.4 | 3.69 | 5.63 | 16.6 | -0.641 | 0.273 | 0.827 | 0.641 | 1.2446 | 310 | 0.40874 | 1.1319 | 0.017401 | 0.52396 | 0.23422 | 70 | 57.5807 | -16.6 | -1.2327 | -31.2578 | 9 | 700 | 685 | 100 | 3 | 95.262 | Impact of feed water pH and membrane material on nanoﬁltration of perﬂuorohexanoic acid in aqueous solution
1504 | NTR7450 | NF | perﬂuorohexanoate | 307-24-4 | O=C(O)C(F)(F)C(F)(F)C(F)(F)C(F)(F)C(F)(F)F | 313.047 | 0.45579 | 0.46265 | -1 | 3.712 | nan | nan | -0.16 | nan | 2.48 | 2.48 | 1000 | -0.25494 | 0.34832 | 17.4 | 3.69 | 5.63 | 16.6 | -0.641 | 0.273 | 0.827 | 0.641 | 1.2446 | 310 | 0.40874 | 1.1319 | 0.017401 | 0.52396 | 0.23422 | 70 | 57.5807 | -16.6 | -1.2327 | -31.2578 | 9 | 700 | 1394 | 100 | 2.7 | 95.253 | Impact of feed water pH and membrane material on nanoﬁltration of perﬂuorohexanoic acid in aqueous solution
1505 | NTR7450 | NF | perﬂuorohexanoate | 307-24-4 | O=C(O)C(F)(F)C(F)(F)C(F)(F)C(F)(F)C(F)(F)F | 313.047 | 0.45579 | 0.46265 | -1 | 3.712 | nan | nan | -0.16 | nan | 2.48 | 2.48 | 1000 | -0.25494 | 0.34832 | 17.4 | 3.69 | 5.63 | 16.6 | -0.641 | 0.273 | 0.827 | 0.641 | 1.2446 | 310 | 0.40874 | 1.1319 | 0.017401 | 0.52396 | 0.23422 | 70 | 57.5807 | -16.6 | -1.2327 | -31.2578 | 9 | 700 | 2104 | 100 | 2.8 | 95.241 | Impact of feed water pH and membrane material on nanoﬁltration of perﬂuorohexanoic acid in aqueous solution
1506 | NTR7450 | NF | perﬂuorohexanoate | 307-24-4 | O=C(O)C(F)(F)C(F)(F)C(F)(F)C(F)(F)C(F)(F)F | 313.047 | 0.45579 | 0.46265 | -1 | 3.712 | nan | nan | -0.16 | nan | 2.48 | 2.48 | 1000 | -0.25494 | 0.34832 | 17.4 | 3.69 | 5.63 | 16.6 | -0.641 | 0.273 | 0.827 | 0.641 | 1.2446 | 310 | 0.40874 | 1.1319 | 0.017401 | 0.52396 | 0.23422 | 70 | 57.5807 | -16.6 | -1.2327 | -31.2578 | 9 | 700 | 2839 | 100 | 2.7 | 95.648 | Impact of feed water pH and membrane material on nanoﬁltration of perﬂuorohexanoic acid in aqueous solution
1507 | NTR7450 | NF | perﬂuorohexanoate | 307-24-4 | O=C(O)C(F)(F)C(F)(F)C(F)(F)C(F)(F)C(F)(F)F | 313.047 | 0.45579 | 0.46265 | -1 | 3.712 | nan | nan | -0.16 | nan | 2.48 | 2.48 | 1000 | -0.25494 | 0.34832 | 17.4 | 3.69 | 5.63 | 16.6 | -0.641 | 0.273 | 0.827 | 0.641 | 1.2446 | 310 | 0.40874 | 1.1319 | 0.017401 | 0.52396 | 0.23422 | 70 | 57.5807 | -16.6 | -1.2327 | -31.2578 | 9 | 700 | 3575 | 100 | 2.8 | 96.057 | Impact of feed water pH and membrane material on nanoﬁltration of perﬂuorohexanoic acid in aqueous solution
1508 | NTR7450 | NF | perﬂuorohexanoate | 307-24-4 | O=C(O)C(F)(F)C(F)(F)C(F)(F)C(F)(F)C(F)(F)F | 313.047 | 0.45579 | 0.46265 | -1 | 3.712 | nan | nan | -0.16 | nan | 2.48 | 2.48 | 1000 | -0.25494 | 0.34832 | 17.4 | 3.69 | 5.63 | 16.6 | -0.641 | 0.273 | 0.827 | 0.641 | 1.2446 | 310 | 0.40874 | 1.1319 | 0.017401 | 0.52396 | 0.23422 | 70 | 57.5807 | -16.6 | -1.2327 | -31.2578 | 9 | 700 | 4285 | 100 | 2.6 | 96.876 | Impact of feed water pH and membrane material on nanoﬁltration of perﬂuorohexanoic acid in aqueous solution
1509 | NTR7450 | NF | perﬂuorohexanoate | 307-24-4 | O=C(O)C(F)(F)C(F)(F)C(F)(F)C(F)(F)C(F)(F)F | 313.047 | 0.45579 | 0.46265 | -1 | 3.712 | nan | nan | -0.16 | nan | 2.48 | 2.48 | 1000 | -0.25494 | 0.34832 | 17.4 | 3.69 | 5.63 | 16.6 | -0.641 | 0.273 | 0.827 | 0.641 | 1.2446 | 310 | 0.40874 | 1.1319 | 0.017401 | 0.52396 | 0.23422 | 70 | 57.5807 | -16.6 | -1.2327 | -31.2578 | 9 | 700 | 4994 | 100 | 2.2 | 96.394 | Impact of feed water pH and membrane material on nanoﬁltration of perﬂuorohexanoic acid in aqueous solution
1510 | NTR7450 | NF | perﬂuorohexanoate | 307-24-4 | O=C(O)C(F)(F)C(F)(F)C(F)(F)C(F)(F)C(F)(F)F | 313.047 | 0.45579 | 0.46265 | -1 | 3.712 | nan | nan | -0.16 | nan | 2.48 | 2.48 | 1000 | -0.25494 | 0.34832 | 17.4 | 3.69 | 5.63 | 16.6 | -0.641 | 0.273 | 0.827 | 0.641 | 1.2446 | 310 | 0.40874 | 1.1319 | 0.017401 | 0.52396 | 0.23422 | 70 | 57.5807 | -16.6 | -1.2327 | -31.2578 | 9 | 700 | 5755 | 100 | 2.5 | 95.885 | Impact of feed water pH and membrane material on nanoﬁltration of perﬂuorohexanoic acid in aqueous solution
1511 | NTR7450 | NF | perﬂuorohexanoate | 307-24-4 | O=C(O)C(F)(F)C(F)(F)C(F)(F)C(F)(F)C(F)(F)F | 313.047 | 0.45579 | 0.46265 | -1 | 3.712 | nan | nan | -0.16 | nan | 2.48 | 2.48 | 1000 | -0.25494 | 0.34832 | 17.4 | 3.69 | 5.63 | 16.6 | -0.641 | 0.273 | 0.827 | 0.641 | 1.2446 | 310 | 0.40874 | 1.1319 | 0.017401 | 0.52396 | 0.23422 | 70 | 57.5807 | -16.6 | -1.2327 | -31.2578 | 9 | 700 | 1440 | 100 | 2.3 | 93.645 | Impact of feed water pH and membrane material on nanoﬁltration of perﬂuorohexanoic acid in aqueous solution
1512 | NF270 | NF | Caffeine | 58-08-2 | CN1C=NC2=C1C(=O)N(C)C(=O)N2C | 194.194 | 0.47258 | 0.37046 | 0 | -0.546 | 1.23 | 1.8056e-09 | 10.4 | nan | 0.28 | 0.28 | 21600 | -0.32786 | 0.3317 | 55.7 | 4.44 | 5.03 | 0 | 1.5 | 1.82 | 0.08 | 1.25 | 1.3632 | 340 | 0.43032 | 0.86091 | 0.019347 | 1 | -1.1368 | 73.16 | 59.2 | -42.7 | -3.4877 | -84.0011 | 9 | 600 | 10 | 10 | 7 | 82 | Rejection of pharmaceuticals by nanofiltration (NF) membranes: Effect of fouling on rejection behaviour
1514 | DF30 | NF | Trimethoprim | 738-70-5 | COC1=CC(CC2=CN=C(N)N=C2N)=CC(OC)=C1OC | 290.323 | 0.58772 | 0.44671 | 0.9345 | 1.284 | 1.252 | 6.4568e-06 | nan | 7.12 | -1.16 | -1.15 | 400 | -0.4927 | 0.22143 | 53.9 | 4.97 | 6.95 | -70.1809 | 1.89 | 2.5 | 0.21 | 1.69 | 2.1813 | 400 | 0.47109 | 0.94825 | 0.0026782 | 15.372 | -0.92279 | 15.2 | 31.4378 | -75.1 | -7.6517 | -168.3427 | 19.1 | 400 | 1440 | 1000 | 7 | 81.2 | Influences of multi influent matrices on the retention of PPCPs by nanofiltration membranes
1515 | DF30 | NF | Carbamazepine | 298-46-4 | NC(=O)N1C2=CC=CC=C2C=CC2=CC=CC=C21 | 236.274 | 0.50798 | 0.40587 | 0 | 2.766 | 1.266 | 1.7651e-09 | 13.9 | nan | 2.28 | 2.28 | 18 | -0.35088 | 0.32342 | nan | 4.48 | 5.76 | 0 | 2.15 | 1.9 | 0.5 | 1.15 | 1.8106 | 400 | 0.47109 | 0.86156 | 0.019166 | 1 | #VALUE! | 15.2 | 31.4378 | -75.1 | -7.6517 | -168.3427 | 19.1 | 400 | 1440 | 1000 | 7 | 81.5 | Influences of multi influent matrices on the retention of PPCPs by nanofiltration membranes
1516 | DF30 | NF | Chloramphenicol | 56-75-7 | O=C(N[C@H](CO)[C@H](O)C1=CC=C([N+](=O)[O-])C=C1)C(Cl)Cl | 323.13 | 0.57004 | 0.46953 | -0.02 | 0.879 | 1.547 | 2.3012e-09 | 11.03 | nan | 1.1 | 1.1 | 48.5 | -0.39412 | 0.26895 | 66.1 | 4.35 | 7.47 | 1.502 | 1.85 | 1.91 | 0.68 | 1.72 | 2.0728 | 400 | 0.47109 | 0.99669 | 1.0938e-05 | 0.9432 | -1.1951 | 15.2 | 31.4378 | -75.1 | -7.6517 | -168.3427 | 19.1 | 400 | 1440 | 1000 | 7 | 85.7 | Influences of multi influent matrices on the retention of PPCPs by nanofiltration membranes
1518 | DF30 | NF | Indomethacin | 53-86-1 | COC1=CC=C2C(=C1)C(CC(=O)O)=C(C)N2C(=O)C1=CC=C(Cl)C=C1 | 357.79 | 0.66895 | 0.49233 | -1 | 3.53 | 1.38 | 1.7903e-09 | 4.5 | nan | 2.47 | 0.75 | 0.937 | -0.49674 | 0.30741 | 47.4 | 5.24 | 8.54 | 75.1 | 2.24 | 1.47 | 0.58 | 1.43 | 2.5299 | 400 | 0.47109 | 1.0451 | 0.0020335 | 0.053714 | -0.76503 | 15.2 | 31.4378 | -75.1 | -7.6517 | -168.3427 | 19.1 | 400 | 1440 | 1000 | 7 | 95.4 | Influences of multi influent matrices on the retention of PPCPs by nanofiltration membranes
1520 | NF90 | NF | Sulfadiazine | 68-35-9 | NC1=CC=C(S(=O)(=O)NC2=NC=CC=N2)C=C1 | 250.28 | 0.52653 | 0.4169 | -0.0091 | 0.387 | 1.52 | 7.9292e-06 | 6.36 | nan | -0.09 | -0.09 | 77 | -0.39873 | 0.26372 | 82.6 | 4.53 | 6.12 | 0.24834 | 2.08 | 2.55 | 0.65 | 1.37 | 1.7225 | 118 | 0.23867 | 1.7468 | 0.55765 | 0.99038 | -1.6497 | 54.1 | 42 | -27.29 | -2.0867 | -90.6157 | 129.5 | 690 | 10 | 0.8 | 5 | 75 | Elucidating the Rejection Mechanisms of PPCPs by Nanoﬁltration and Reverse Osmosis Membranes
1521 | NF90 | NF | Sulfamethoxazole | 723-46-6 | CC1=CC(NS(=O)(=O)C2=CC=C(N)C=C2)=NO1 | 253.28 | 0.56349 | 0.41921 | 0.0847 | 0.791 | 1.4895 | 7.7775e-06 | 1.6 | 5.7 | 0.56 | -0.56 | 610 | -0.39873 | 0.26264 | 70.9 | 5.4 | 5.88 | -2.3115 | 1.89 | 2.23 | 0.58 | 1.29 | 1.7244 | 118 | 0.23867 | 1.7565 | 0.57226 | 1.0942 | -1.4003 | 54.1 | 42 | -27.29 | -2.0867 | -90.6157 | 129.5 | 690 | 10 | 0.8 | 3 | 70 | Elucidating the Rejection Mechanisms of PPCPs by Nanoﬁltration and Reverse Osmosis Membranes
1522 | NF90 | NF | Sulfamethoxazole | 723-46-6 | CC1=CC(NS(=O)(=O)C2=CC=C(N)C=C2)=NO1 | 253.28 | 0.56349 | 0.41921 | -1 | 0.791 | 1.4895 | 7.7775e-06 | 1.6 | 5.7 | 0.56 | -0.56 | 610 | -0.39873 | 0.26264 | 70.9 | 5.4 | 5.88 | 27.29 | 1.89 | 2.23 | 0.58 | 1.29 | 1.7244 | 118 | 0.23867 | 1.7565 | 0.57226 | 0.34557 | -1.4003 | 54.1 | 42 | -27.29 | -2.0867 | -90.6157 | 129.5 | 690 | 10 | 0.8 | 10 | 96 | Elucidating the Rejection Mechanisms of PPCPs by Nanoﬁltration and Reverse Osmosis Membranes
1523 | NF90 | NF | Sulfamethazine | 57-68-1 | CC1=CC(C)=NC(NS(=O)(=O)C2=CC=C(N)C=C2)=N1 | 278.33 | 0.58733 | 0.43802 | -0.9103 | 0.65 | 1.4655 | 7.2783e-06 | 2.65 | 7.65 | nan | nan | 1300 | -0.39873 | 0.26372 | 71.4 | 4.9 | 7.04 | 24.8421 | 2.13 | 2.53 | 0.59 | 1.53 | 2.0043 | 118 | 0.23867 | 1.8353 | 0.69771 | 0.38013 | -1.4113 | 54.1 | 42 | -27.29 | -2.0867 | -90.6157 | 129.5 | 690 | 10 | 0.8 | 8 | 76 | Elucidating the Rejection Mechanisms of PPCPs by Nanoﬁltration and Reverse Osmosis Membranes
1524 | NF90 | NF | Triclosan | 3380-34-5 | OC1=CC(Cl)=CC=C1OC1=CC=C(Cl)C=C1Cl | 289.54 | 0.52262 | 0.44615 | -0.0021 | 4.982 | 1.55 | 7.3511e-06 | 7.9 | nan | 5.27 | 5.13 | 12 | -0.5042 | 0.16871 | 51.7 | 4.17 | 6.55 | 0.057309 | 1.73 | 1.55 | 0.47 | 0.45 | 1.8088 | 118 | 0.23867 | 1.8693 | 0.75573 | 0.99777 | -0.94113 | 54.1 | 42 | -27.29 | -2.0867 | -90.6157 | 129.5 | 690 | 10 | 0.8 | 5 | 75 | Elucidating the Rejection Mechanisms of PPCPs by Nanoﬁltration and Reverse Osmosis Membranes
1526 | NF270 | NF | Sulfadiazine | 68-35-9 | NC1=CC=C(S(=O)(=O)NC2=NC=CC=N2)C=C1 | 250.28 | 0.52653 | 0.4169 | -0.0091 | 0.387 | 1.52 | 7.9292e-06 | 6.36 | nan | -0.09 | -0.09 | 77 | -0.39873 | 0.26372 | 82.6 | 4.53 | 6.12 | 0.38857 | 2.08 | 2.55 | 0.65 | 1.37 | 1.7225 | 340 | 0.43032 | 0.96881 | 0.00097286 | 0.98498 | -1.798 | 73.16 | 59.2 | -42.7 | -3.4877 | -84.0011 | 9 | 690 | 10 | 0.8 | 5 | 64 | Elucidating the Rejection Mechanisms of PPCPs by Nanoﬁltration and Reverse Osmosis Membranes
1527 | NF270 | NF | Sulfamethoxazole | 723-46-6 | CC1=CC(NS(=O)(=O)C2=CC=C(N)C=C2)=NO1 | 253.28 | 0.56349 | 0.41921 | 0.0847 | 0.791 | 1.4895 | 7.7775e-06 | 1.6 | 5.7 | 0.56 | -0.56 | 610 | -0.39873 | 0.26264 | 70.9 | 5.4 | 5.88 | -3.6167 | 1.89 | 2.23 | 0.58 | 1.29 | 1.7244 | 340 | 0.43032 | 0.9742 | 0.00066581 | 1.1512 | -1.5261 | 73.16 | 59.2 | -42.7 | -3.4877 | -84.0011 | 9 | 690 | 10 | 0.8 | 3 | 23 | Elucidating the Rejection Mechanisms of PPCPs by Nanoﬁltration and Reverse Osmosis Membranes
1528 | NF270 | NF | Sulfamethoxazole | 723-46-6 | CC1=CC(NS(=O)(=O)C2=CC=C(N)C=C2)=NO1 | 253.28 | 0.56349 | 0.41921 | -1 | 0.791 | 1.4895 | 7.7775e-06 | 1.6 | 5.7 | 0.56 | -0.56 | 610 | -0.39873 | 0.26264 | 70.9 | 5.4 | 5.88 | 42.7 | 1.89 | 2.23 | 0.58 | 1.29 | 1.7244 | 340 | 0.43032 | 0.9742 | 0.00066581 | 0.18965 | -1.5261 | 73.16 | 59.2 | -42.7 | -3.4877 | -84.0011 | 9 | 690 | 10 | 0.8 | 10 | 90 | Elucidating the Rejection Mechanisms of PPCPs by Nanoﬁltration and Reverse Osmosis Membranes
1529 | NF270 | NF | Sulfamethazine | 57-68-1 | CC1=CC(C)=NC(NS(=O)(=O)C2=CC=C(N)C=C2)=N1 | 278.33 | 0.58733 | 0.43802 | -0.9103 | 0.65 | 1.4655 | 7.2783e-06 | 2.65 | 7.65 | nan | nan | 1300 | -0.39873 | 0.26372 | 71.4 | 4.9 | 7.04 | 38.8698 | 2.13 | 2.53 | 0.59 | 1.53 | 2.0043 | 340 | 0.43032 | 1.0179 | 0.00032074 | 0.22015 | -1.5382 | 73.16 | 59.2 | -42.7 | -3.4877 | -84.0011 | 9 | 690 | 10 | 0.8 | 8 | 70 | Elucidating the Rejection Mechanisms of PPCPs by Nanoﬁltration and Reverse Osmosis Membranes
1530 | NF270 | NF | Triclosan | 3380-34-5 | OC1=CC(Cl)=CC=C1OC1=CC=C(Cl)C=C1Cl | 289.54 | 0.52262 | 0.44615 | -0.0021 | 4.982 | 1.55 | 7.3511e-06 | 7.9 | nan | 5.27 | 5.13 | 12 | -0.5042 | 0.16871 | 51.7 | 4.17 | 6.55 | 0.08967 | 1.73 | 1.55 | 0.47 | 0.45 | 1.8088 | 340 | 0.43032 | 1.0368 | 0.0013534 | 0.99651 | -1.0257 | 73.16 | 59.2 | -42.7 | -3.4877 | -84.0011 | 9 | 690 | 10 | 0.8 | 5 | 62 | Elucidating the Rejection Mechanisms of PPCPs by Nanoﬁltration and Reverse Osmosis Membranes
1532 | XLE | RO | Sulfadiazine | 68-35-9 | NC1=CC=C(S(=O)(=O)NC2=NC=CC=N2)C=C1 | 250.28 | 0.52653 | 0.4169 | -0.0091 | 0.387 | 1.52 | 7.9292e-06 | 6.36 | nan | -0.09 | -0.09 | 77 | -0.39873 | 0.26372 | 82.6 | 4.53 | 6.12 | 0.3003 | 2.08 | 2.55 | 0.65 | 1.37 | 1.7225 | 96 | 0.21276 | 1.9595 | 0.92066 | 0.98838 | -1.6633 | 65 | 41.81 | -33 | -2.5775 | -125.5604 | 60.2 | 690 | 10 | 0.8 | 5 | 94 | Elucidating the Rejection Mechanisms of PPCPs by Nanoﬁltration and Reverse Osmosis Membranes
1533 | XLE | RO | Sulfamethoxazole | 723-46-6 | CC1=CC(NS(=O)(=O)C2=CC=C(N)C=C2)=NO1 | 253.28 | 0.56349 | 0.41921 | 0.0847 | 0.791 | 1.4895 | 7.7775e-06 | 1.6 | 5.7 | 0.56 | -0.56 | 610 | -0.39873 | 0.26264 | 70.9 | 5.4 | 5.88 | -2.7951 | 1.89 | 2.23 | 0.58 | 1.29 | 1.7244 | 96 | 0.21276 | 1.9704 | 0.94168 | 1.115 | -1.4118 | 65 | 41.81 | -33 | -2.5775 | -125.5604 | 60.2 | 690 | 10 | 0.8 | 3 | 95 | Elucidating the Rejection Mechanisms of PPCPs by Nanoﬁltration and Reverse Osmosis Membranes
1534 | XLE | RO | Sulfamethoxazole | 723-46-6 | CC1=CC(NS(=O)(=O)C2=CC=C(N)C=C2)=NO1 | 253.28 | 0.56349 | 0.41921 | -1 | 0.791 | 1.4895 | 7.7775e-06 | 1.6 | 5.7 | 0.56 | -0.56 | 610 | -0.39873 | 0.26264 | 70.9 | 5.4 | 5.88 | 33 | 1.89 | 2.23 | 0.58 | 1.29 | 1.7244 | 96 | 0.21276 | 1.9704 | 0.94168 | 0.27668 | -1.4118 | 65 | 41.81 | -33 | -2.5775 | -125.5604 | 60.2 | 690 | 10 | 0.8 | 10 | 100 | Elucidating the Rejection Mechanisms of PPCPs by Nanoﬁltration and Reverse Osmosis Membranes
1535 | XLE | RO | Sulfamethazine | 57-68-1 | CC1=CC(C)=NC(NS(=O)(=O)C2=CC=C(N)C=C2)=N1 | 278.33 | 0.58733 | 0.43802 | -0.9103 | 0.65 | 1.4655 | 7.2783e-06 | 2.65 | 7.65 | nan | nan | 1300 | -0.39873 | 0.26372 | 71.4 | 4.9 | 7.04 | 30.0399 | 2.13 | 2.53 | 0.59 | 1.53 | 2.0043 | 96 | 0.21276 | 2.0588 | 1.1211 | 0.31048 | -1.4229 | 65 | 41.81 | -33 | -2.5775 | -125.5604 | 60.2 | 690 | 10 | 0.8 | 8 | 87 | Elucidating the Rejection Mechanisms of PPCPs by Nanoﬁltration and Reverse Osmosis Membranes
1536 | XLE | RO | Triclosan | 3380-34-5 | OC1=CC(Cl)=CC=C1OC1=CC=C(Cl)C=C1Cl | 289.54 | 0.52262 | 0.44615 | -0.0021 | 4.982 | 1.55 | 7.3511e-06 | 7.9 | nan | 5.27 | 5.13 | 12 | -0.5042 | 0.16871 | 51.7 | 4.17 | 6.55 | 0.0693 | 1.73 | 1.55 | 0.47 | 0.45 | 1.8088 | 96 | 0.21276 | 2.097 | 1.2034 | 0.99731 | -0.94888 | 65 | 41.81 | -33 | -2.5775 | -125.5604 | 60.2 | 690 | 10 | 0.8 | 5 | 93 | Elucidating the Rejection Mechanisms of PPCPs by Nanoﬁltration and Reverse Osmosis Membranes
1538 | NF90 | NF | Sulfadiazine | 68-35-9 | NC1=CC=C(S(=O)(=O)NC2=NC=CC=N2)C=C1 | 250.28 | 0.52653 | 0.4169 | -0.911 | 0.387 | 1.52 | 7.9292e-06 | 6.36 | nan | -0.09 | -0.09 | 77 | -0.39873 | 0.26372 | 82.6 | 4.53 | 6.12 | 24.8612 | 2.08 | 2.55 | 0.65 | 1.37 | 1.7225 | 118 | 0.23867 | 1.7468 | 0.55765 | 0.37985 | -1.6497 | 54.1 | 42 | -27.29 | -2.0867 | -90.6157 | 129.5 | 690 | 10 | 0.8 | 8 | 78 | Elucidating the Rejection Mechanisms of PPCPs by Nanoﬁltration and Reverse Osmosis Membranes
1539 | NF90 | NF | Sulfamethoxazole | 723-46-6 | CC1=CC(NS(=O)(=O)C2=CC=C(N)C=C2)=NO1 | 253.28 | 0.56349 | 0.41921 | -0.0637 | 0.791 | 1.4895 | 7.7775e-06 | 1.6 | 5.7 | 0.56 | -0.56 | 610 | -0.39873 | 0.26264 | 70.9 | 5.4 | 5.88 | 1.7384 | 1.89 | 2.23 | 0.58 | 1.29 | 1.7244 | 118 | 0.23867 | 1.7565 | 0.57226 | 0.93455 | -1.4003 | 54.1 | 42 | -27.29 | -2.0867 | -90.6157 | 129.5 | 690 | 10 | 0.8 | 5 | 76 | Elucidating the Rejection Mechanisms of PPCPs by Nanoﬁltration and Reverse Osmosis Membranes
1540 | NF90 | NF | Sulfamethazine | 57-68-1 | CC1=CC(C)=NC(NS(=O)(=O)C2=CC=C(N)C=C2)=N1 | 278.33 | 0.58733 | 0.43802 | 0.091 | 0.65 | 1.4655 | 7.2783e-06 | 2.65 | 7.65 | nan | nan | 1300 | -0.39873 | 0.26372 | 71.4 | 4.9 | 7.04 | -2.4834 | 2.13 | 2.53 | 0.59 | 1.53 | 2.0043 | 118 | 0.23867 | 1.8353 | 0.69771 | 1.1015 | -1.4113 | 54.1 | 42 | -27.29 | -2.0867 | -90.6157 | 129.5 | 690 | 10 | 0.8 | 3 | 75.5 | Elucidating the Rejection Mechanisms of PPCPs by Nanoﬁltration and Reverse Osmosis Membranes
1541 | NF90 | NF | Sulfamethazine | 57-68-1 | CC1=CC(C)=NC(NS(=O)(=O)C2=CC=C(N)C=C2)=N1 | 278.33 | 0.58733 | 0.43802 | -0.999 | 0.65 | 1.4655 | 7.2783e-06 | 2.65 | 7.65 | nan | nan | 1300 | -0.39873 | 0.26372 | 71.4 | 4.9 | 7.04 | 27.2627 | 2.13 | 2.53 | 0.59 | 1.53 | 2.0043 | 118 | 0.23867 | 1.8353 | 0.69771 | 0.34594 | -1.4113 | 54.1 | 42 | -27.29 | -2.0867 | -90.6157 | 129.5 | 690 | 10 | 0.8 | 10 | 100 | Elucidating the Rejection Mechanisms of PPCPs by Nanoﬁltration and Reverse Osmosis Membranes
1542 | NF90 | NF | Triclosan | 3380-34-5 | OC1=CC(Cl)=CC=C1OC1=CC=C(Cl)C=C1Cl | 289.54 | 0.52262 | 0.44615 | -0.676 | 4.982 | 1.55 | 7.3511e-06 | 7.9 | nan | 5.27 | 5.13 | 12 | -0.5042 | 0.16871 | 51.7 | 4.17 | 6.55 | 18.448 | 1.73 | 1.55 | 0.47 | 0.45 | 1.8088 | 118 | 0.23867 | 1.8693 | 0.75573 | 0.48759 | -0.94113 | 54.1 | 42 | -27.29 | -2.0867 | -90.6157 | 129.5 | 690 | 10 | 0.8 | 8 | 57 | Elucidating the Rejection Mechanisms of PPCPs by Nanoﬁltration and Reverse Osmosis Membranes
1544 | NF270 | NF | Sulfadiazine | 68-35-9 | NC1=CC=C(S(=O)(=O)NC2=NC=CC=N2)C=C1 | 250.28 | 0.52653 | 0.4169 | -0.911 | 0.387 | 1.52 | 7.9292e-06 | 6.36 | nan | -0.09 | -0.09 | 77 | -0.39873 | 0.26372 | 82.6 | 4.53 | 6.12 | 38.8997 | 2.08 | 2.55 | 0.65 | 1.37 | 1.7225 | 340 | 0.43032 | 0.96881 | 0.00097286 | 0.2199 | -1.798 | 73.16 | 59.2 | -42.7 | -3.4877 | -84.0011 | 9 | 690 | 10 | 0.8 | 8 | 78 | Elucidating the Rejection Mechanisms of PPCPs by Nanoﬁltration and Reverse Osmosis Membranes
1545 | NF270 | NF | Sulfamethoxazole | 723-46-6 | CC1=CC(NS(=O)(=O)C2=CC=C(N)C=C2)=NO1 | 253.28 | 0.56349 | 0.41921 | -0.0637 | 0.791 | 1.4895 | 7.7775e-06 | 1.6 | 5.7 | 0.56 | -0.56 | 610 | -0.39873 | 0.26264 | 70.9 | 5.4 | 5.88 | 2.72 | 1.89 | 2.23 | 0.58 | 1.29 | 1.7244 | 340 | 0.43032 | 0.9742 | 0.00066581 | 0.89951 | -1.5261 | 73.16 | 59.2 | -42.7 | -3.4877 | -84.0011 | 9 | 690 | 10 | 0.8 | 5 | 53 | Elucidating the Rejection Mechanisms of PPCPs by Nanoﬁltration and Reverse Osmosis Membranes
1546 | NF270 | NF | Sulfamethazine | 57-68-1 | CC1=CC(C)=NC(NS(=O)(=O)C2=CC=C(N)C=C2)=N1 | 278.33 | 0.58733 | 0.43802 | 0.091 | 0.65 | 1.4655 | 7.2783e-06 | 2.65 | 7.65 | nan | nan | 1300 | -0.39873 | 0.26372 | 71.4 | 4.9 | 7.04 | -3.8857 | 2.13 | 2.53 | 0.59 | 1.53 | 2.0043 | 340 | 0.43032 | 1.0179 | 0.00032074 | 1.1633 | -1.5382 | 73.16 | 59.2 | -42.7 | -3.4877 | -84.0011 | 9 | 690 | 10 | 0.8 | 3 | 88 | Elucidating the Rejection Mechanisms of PPCPs by Nanoﬁltration and Reverse Osmosis Membranes
1547 | NF270 | NF | Sulfamethazine | 57-68-1 | CC1=CC(C)=NC(NS(=O)(=O)C2=CC=C(N)C=C2)=N1 | 278.33 | 0.58733 | 0.43802 | -0.999 | 0.65 | 1.4655 | 7.2783e-06 | 2.65 | 7.65 | nan | nan | 1300 | -0.39873 | 0.26372 | 71.4 | 4.9 | 7.04 | 42.6573 | 2.13 | 2.53 | 0.59 | 1.53 | 2.0043 | 340 | 0.43032 | 1.0179 | 0.00032074 | 0.18997 | -1.5382 | 73.16 | 59.2 | -42.7 | -3.4877 | -84.0011 | 9 | 690 | 10 | 0.8 | 10 | 92 | Elucidating the Rejection Mechanisms of PPCPs by Nanoﬁltration and Reverse Osmosis Membranes
1548 | NF270 | NF | Triclosan | 3380-34-5 | OC1=CC(Cl)=CC=C1OC1=CC=C(Cl)C=C1Cl | 289.54 | 0.52262 | 0.44615 | -0.676 | 4.982 | 1.55 | 7.3511e-06 | 7.9 | nan | 5.27 | 5.13 | 12 | -0.5042 | 0.16871 | 51.7 | 4.17 | 6.55 | 28.8652 | 1.73 | 1.55 | 0.47 | 0.45 | 1.8088 | 340 | 0.43032 | 1.0368 | 0.0013534 | 0.32501 | -1.0257 | 73.16 | 59.2 | -42.7 | -3.4877 | -84.0011 | 9 | 690 | 10 | 0.8 | 8 | 38 | Elucidating the Rejection Mechanisms of PPCPs by Nanoﬁltration and Reverse Osmosis Membranes
1550 | XLE | RO | Sulfadiazine | 68-35-9 | NC1=CC=C(S(=O)(=O)NC2=NC=CC=N2)C=C1 | 250.28 | 0.52653 | 0.4169 | -0.911 | 0.387 | 1.52 | 7.9292e-06 | 6.36 | nan | -0.09 | -0.09 | 77 | -0.39873 | 0.26372 | 82.6 | 4.53 | 6.12 | 30.063 | 2.08 | 2.55 | 0.65 | 1.37 | 1.7225 | 96 | 0.21276 | 1.9595 | 0.92066 | 0.3102 | -1.6633 | 65 | 41.81 | -33 | -2.5775 | -125.5604 | 60.2 | 690 | 10 | 0.8 | 8 | 89 | Elucidating the Rejection Mechanisms of PPCPs by Nanoﬁltration and Reverse Osmosis Membranes
1551 | XLE | RO | Sulfamethoxazole | 723-46-6 | CC1=CC(NS(=O)(=O)C2=CC=C(N)C=C2)=NO1 | 253.28 | 0.56349 | 0.41921 | -0.0637 | 0.791 | 1.4895 | 7.7775e-06 | 1.6 | 5.7 | 0.56 | -0.56 | 610 | -0.39873 | 0.26264 | 70.9 | 5.4 | 5.88 | 2.1021 | 1.89 | 2.23 | 0.58 | 1.29 | 1.7244 | 96 | 0.21276 | 1.9704 | 0.94168 | 0.92141 | -1.4118 | 65 | 41.81 | -33 | -2.5775 | -125.5604 | 60.2 | 690 | 10 | 0.8 | 5 | 94 | Elucidating the Rejection Mechanisms of PPCPs by Nanoﬁltration and Reverse Osmosis Membranes
1552 | XLE | RO | Sulfamethazine | 57-68-1 | CC1=CC(C)=NC(NS(=O)(=O)C2=CC=C(N)C=C2)=N1 | 278.33 | 0.58733 | 0.43802 | 0.091 | 0.65 | 1.4655 | 7.2783e-06 | 2.65 | 7.65 | nan | nan | 1300 | -0.39873 | 0.26372 | 71.4 | 4.9 | 7.04 | -3.003 | 2.13 | 2.53 | 0.59 | 1.53 | 2.0043 | 96 | 0.21276 | 2.0588 | 1.1211 | 1.124 | -1.4229 | 65 | 41.81 | -33 | -2.5775 | -125.5604 | 60.2 | 690 | 10 | 0.8 | 3 | 96 | Elucidating the Rejection Mechanisms of PPCPs by Nanoﬁltration and Reverse Osmosis Membranes
1553 | XLE | RO | Sulfamethazine | 57-68-1 | CC1=CC(C)=NC(NS(=O)(=O)C2=CC=C(N)C=C2)=N1 | 278.33 | 0.58733 | 0.43802 | -0.999 | 0.65 | 1.4655 | 7.2783e-06 | 2.65 | 7.65 | nan | nan | 1300 | -0.39873 | 0.26372 | 71.4 | 4.9 | 7.04 | 32.967 | 2.13 | 2.53 | 0.59 | 1.53 | 2.0043 | 96 | 0.21276 | 2.0588 | 1.1211 | 0.27704 | -1.4229 | 65 | 41.81 | -33 | -2.5775 | -125.5604 | 60.2 | 690 | 10 | 0.8 | 10 | 99 | Elucidating the Rejection Mechanisms of PPCPs by Nanoﬁltration and Reverse Osmosis Membranes
1554 | XLE | RO | Triclosan | 3380-34-5 | OC1=CC(Cl)=CC=C1OC1=CC=C(Cl)C=C1Cl | 289.54 | 0.52262 | 0.44615 | -0.676 | 4.982 | 1.55 | 7.3511e-06 | 7.9 | nan | 5.27 | 5.13 | 12 | -0.5042 | 0.16871 | 51.7 | 4.17 | 6.55 | 22.308 | 1.73 | 1.55 | 0.47 | 0.45 | 1.8088 | 96 | 0.21276 | 2.097 | 1.2034 | 0.41955 | -0.94888 | 65 | 41.81 | -33 | -2.5775 | -125.5604 | 60.2 | 690 | 10 | 0.8 | 8 | 83 | Elucidating the Rejection Mechanisms of PPCPs by Nanoﬁltration and Reverse Osmosis Membranes
1555 | NF90 | NF | Carbamazepine | 298-46-4 | NC(=O)N1C2=CC=CC=C2C=CC2=CC=CC=C21 | 236.274 | 0.50798 | 0.40587 | 0 | 2.766 | 1.266 | 1.7651e-09 | 13.9 | nan | 2.28 | 2.28 | 18 | -0.35088 | 0.32342 | nan | 4.48 | 5.76 | 0 | 2.15 | 1.9 | 0.5 | 1.15 | 1.8106 | 118 | 0.23867 | 1.7006 | 0.4908 | 1 | #VALUE! | 54.1 | 42 | -27.29 | -2.0867 | -90.6157 | 129.5 | 690 | 10 | 0.8 | 8 | 68 | Elucidating the Rejection Mechanisms of PPCPs by Nanoﬁltration and Reverse Osmosis Membranes
1557 | NF90 | NF | Sulfadiazine | 68-35-9 | NC1=CC=C(S(=O)(=O)NC2=NC=CC=N2)C=C1 | 250.28 | 0.52653 | 0.4169 | 0.0933 | 0.387 | 1.52 | 7.9292e-06 | 6.36 | nan | -0.09 | -0.09 | 77 | -0.39873 | 0.26372 | 82.6 | 4.53 | 6.12 | -2.5462 | 2.08 | 2.55 | 0.65 | 1.37 | 1.7225 | 118 | 0.23867 | 1.7468 | 0.55765 | 1.1042 | -1.6497 | 54.1 | 42 | -27.29 | -2.0867 | -90.6157 | 129.5 | 690 | 10 | 0.8 | 3 | 75 | Elucidating the Rejection Mechanisms of PPCPs by Nanoﬁltration and Reverse Osmosis Membranes
1558 | NF90 | NF | Sulfadiazine | 68-35-9 | NC1=CC=C(S(=O)(=O)NC2=NC=CC=N2)C=C1 | 250.28 | 0.52653 | 0.4169 | -0.999 | 0.387 | 1.52 | 7.9292e-06 | 6.36 | nan | -0.09 | -0.09 | 77 | -0.39873 | 0.26372 | 82.6 | 4.53 | 6.12 | 27.2627 | 2.08 | 2.55 | 0.65 | 1.37 | 1.7225 | 118 | 0.23867 | 1.7468 | 0.55765 | 0.34594 | -1.6497 | 54.1 | 42 | -27.29 | -2.0867 | -90.6157 | 129.5 | 690 | 10 | 0.8 | 10 | 96 | Elucidating the Rejection Mechanisms of PPCPs by Nanoﬁltration and Reverse Osmosis Membranes
1559 | NF90 | NF | Sulfamethoxazole | 723-46-6 | CC1=CC(NS(=O)(=O)C2=CC=C(N)C=C2)=NO1 | 253.28 | 0.56349 | 0.41921 | -0.9857 | 0.791 | 1.4895 | 7.7775e-06 | 1.6 | 5.7 | 0.56 | -0.56 | 610 | -0.39873 | 0.26264 | 70.9 | 5.4 | 5.88 | 26.8998 | 1.89 | 2.23 | 0.58 | 1.29 | 1.7244 | 118 | 0.23867 | 1.7565 | 0.57226 | 0.35086 | -1.4003 | 54.1 | 42 | -27.29 | -2.0867 | -90.6157 | 129.5 | 690 | 10 | 0.8 | 8 | 79 | Elucidating the Rejection Mechanisms of PPCPs by Nanoﬁltration and Reverse Osmosis Membranes
1560 | NF90 | NF | Sulfamethazine | 57-68-1 | CC1=CC(C)=NC(NS(=O)(=O)C2=CC=C(N)C=C2)=N1 | 278.33 | 0.58733 | 0.43802 | -0.009 | 0.65 | 1.4655 | 7.2783e-06 | 2.65 | 7.65 | nan | nan | 1300 | -0.39873 | 0.26372 | 71.4 | 4.9 | 7.04 | 0.24561 | 2.13 | 2.53 | 0.59 | 1.53 | 2.0043 | 118 | 0.23867 | 1.8353 | 0.69771 | 0.99048 | -1.4113 | 54.1 | 42 | -27.29 | -2.0867 | -90.6157 | 129.5 | 690 | 10 | 0.8 | 5 | 74 | Elucidating the Rejection Mechanisms of PPCPs by Nanoﬁltration and Reverse Osmosis Membranes
1561 | NF90 | NF | Triclosan | 3380-34-5 | OC1=CC(Cl)=CC=C1OC1=CC=C(Cl)C=C1Cl | 289.54 | 0.52262 | 0.44615 | 0 | 4.982 | 1.55 | 7.3511e-06 | 7.9 | nan | 5.27 | 5.13 | 12 | -0.5042 | 0.16871 | 51.7 | 4.17 | 6.55 | 0 | 1.73 | 1.55 | 0.47 | 0.45 | 1.8088 | 118 | 0.23867 | 1.8693 | 0.75573 | 1 | -0.94113 | 54.1 | 42 | -27.29 | -2.0867 | -90.6157 | 129.5 | 690 | 10 | 0.8 | 3 | 75 | Elucidating the Rejection Mechanisms of PPCPs by Nanoﬁltration and Reverse Osmosis Membranes
1562 | NF90 | NF | Triclosan | 3380-34-5 | OC1=CC(Cl)=CC=C1OC1=CC=C(Cl)C=C1Cl | 289.54 | 0.52262 | 0.44615 | -0.9952 | 4.982 | 1.55 | 7.3511e-06 | 7.9 | nan | 5.27 | 5.13 | 12 | -0.5042 | 0.16871 | 51.7 | 4.17 | 6.55 | 27.159 | 1.73 | 1.55 | 0.47 | 0.45 | 1.8088 | 118 | 0.23867 | 1.8693 | 0.75573 | 0.34734 | -0.94113 | 54.1 | 42 | -27.29 | -2.0867 | -90.6157 | 129.5 | 690 | 10 | 0.8 | 10 | 93 | Elucidating the Rejection Mechanisms of PPCPs by Nanoﬁltration and Reverse Osmosis Membranes
1563 | NF270 | NF | Carbamazepine | 298-46-4 | NC(=O)N1C2=CC=CC=C2C=CC2=CC=CC=C21 | 236.274 | 0.50798 | 0.40587 | 0 | 2.766 | 1.266 | 1.7651e-09 | 13.9 | nan | 2.28 | 2.28 | 18 | -0.35088 | 0.32342 | nan | 4.48 | 5.76 | 0 | 2.15 | 1.9 | 0.5 | 1.15 | 1.8106 | 340 | 0.43032 | 0.94319 | 0.0032275 | 1 | #VALUE! | 73.16 | 59.2 | -42.7 | -3.4877 | -84.0011 | 9 | 690 | 10 | 0.8 | 8 | 36 | Elucidating the Rejection Mechanisms of PPCPs by Nanoﬁltration and Reverse Osmosis Membranes
1565 | NF270 | NF | Sulfadiazine | 68-35-9 | NC1=CC=C(S(=O)(=O)NC2=NC=CC=N2)C=C1 | 250.28 | 0.52653 | 0.4169 | 0.0933 | 0.387 | 1.52 | 7.9292e-06 | 6.36 | nan | -0.09 | -0.09 | 77 | -0.39873 | 0.26372 | 82.6 | 4.53 | 6.12 | -3.9839 | 2.08 | 2.55 | 0.65 | 1.37 | 1.7225 | 340 | 0.43032 | 0.96881 | 0.00097286 | 1.1678 | -1.798 | 73.16 | 59.2 | -42.7 | -3.4877 | -84.0011 | 9 | 690 | 10 | 0.8 | 3 | 56 | Elucidating the Rejection Mechanisms of PPCPs by Nanoﬁltration and Reverse Osmosis Membranes
1566 | NF270 | NF | Sulfadiazine | 68-35-9 | NC1=CC=C(S(=O)(=O)NC2=NC=CC=N2)C=C1 | 250.28 | 0.52653 | 0.4169 | -0.999 | 0.387 | 1.52 | 7.9292e-06 | 6.36 | nan | -0.09 | -0.09 | 77 | -0.39873 | 0.26372 | 82.6 | 4.53 | 6.12 | 42.6573 | 2.08 | 2.55 | 0.65 | 1.37 | 1.7225 | 340 | 0.43032 | 0.96881 | 0.00097286 | 0.18997 | -1.798 | 73.16 | 59.2 | -42.7 | -3.4877 | -84.0011 | 9 | 690 | 10 | 0.8 | 10 | 92 | Elucidating the Rejection Mechanisms of PPCPs by Nanoﬁltration and Reverse Osmosis Membranes
1567 | NF270 | NF | Sulfamethoxazole | 723-46-6 | CC1=CC(NS(=O)(=O)C2=CC=C(N)C=C2)=NO1 | 253.28 | 0.56349 | 0.41921 | -0.9857 | 0.791 | 1.4895 | 7.7775e-06 | 1.6 | 5.7 | 0.56 | -0.56 | 610 | -0.39873 | 0.26264 | 70.9 | 5.4 | 5.88 | 42.0894 | 1.89 | 2.23 | 0.58 | 1.29 | 1.7244 | 340 | 0.43032 | 0.9742 | 0.00066581 | 0.19422 | -1.5261 | 73.16 | 59.2 | -42.7 | -3.4877 | -84.0011 | 9 | 690 | 10 | 0.8 | 8 | 86 | Elucidating the Rejection Mechanisms of PPCPs by Nanoﬁltration and Reverse Osmosis Membranes
1568 | NF270 | NF | Sulfamethazine | 57-68-1 | CC1=CC(C)=NC(NS(=O)(=O)C2=CC=C(N)C=C2)=N1 | 278.33 | 0.58733 | 0.43802 | -0.009 | 0.65 | 1.4655 | 7.2783e-06 | 2.65 | 7.65 | nan | nan | 1300 | -0.39873 | 0.26372 | 71.4 | 4.9 | 7.04 | 0.3843 | 2.13 | 2.53 | 0.59 | 1.53 | 2.0043 | 340 | 0.43032 | 1.0179 | 0.00032074 | 0.98515 | -1.5382 | 73.16 | 59.2 | -42.7 | -3.4877 | -84.0011 | 9 | 690 | 10 | 0.8 | 5 | 89 | Elucidating the Rejection Mechanisms of PPCPs by Nanoﬁltration and Reverse Osmosis Membranes
1569 | NF270 | NF | Triclosan | 3380-34-5 | OC1=CC(Cl)=CC=C1OC1=CC=C(Cl)C=C1Cl | 289.54 | 0.52262 | 0.44615 | 0 | 4.982 | 1.55 | 7.3511e-06 | 7.9 | nan | 5.27 | 5.13 | 12 | -0.5042 | 0.16871 | 51.7 | 4.17 | 6.55 | 0 | 1.73 | 1.55 | 0.47 | 0.45 | 1.8088 | 340 | 0.43032 | 1.0368 | 0.0013534 | 1 | -1.0257 | 73.16 | 59.2 | -42.7 | -3.4877 | -84.0011 | 9 | 690 | 10 | 0.8 | 3 | 60 | Elucidating the Rejection Mechanisms of PPCPs by Nanoﬁltration and Reverse Osmosis Membranes
1570 | NF270 | NF | Triclosan | 3380-34-5 | OC1=CC(Cl)=CC=C1OC1=CC=C(Cl)C=C1Cl | 289.54 | 0.52262 | 0.44615 | -0.9952 | 4.982 | 1.55 | 7.3511e-06 | 7.9 | nan | 5.27 | 5.13 | 12 | -0.5042 | 0.16871 | 51.7 | 4.17 | 6.55 | 42.495 | 1.73 | 1.55 | 0.47 | 0.45 | 1.8088 | 340 | 0.43032 | 1.0368 | 0.0013534 | 0.19117 | -1.0257 | 73.16 | 59.2 | -42.7 | -3.4877 | -84.0011 | 9 | 690 | 10 | 0.8 | 10 | 44 | Elucidating the Rejection Mechanisms of PPCPs by Nanoﬁltration and Reverse Osmosis Membranes
1571 | XLE | RO | Carbamazepine | 298-46-4 | NC(=O)N1C2=CC=CC=C2C=CC2=CC=CC=C21 | 236.274 | 0.50798 | 0.40587 | 0 | 2.766 | 1.266 | 1.7651e-09 | 13.9 | nan | 2.28 | 2.28 | 18 | -0.35088 | 0.32342 | nan | 4.48 | 5.76 | 0 | 2.15 | 1.9 | 0.5 | 1.15 | 1.8106 | 96 | 0.21276 | 1.9077 | 0.8239 | 1 | #VALUE! | 65 | 41.81 | -33 | -2.5775 | -125.5604 | 60.2 | 690 | 10 | 0.8 | 8 | 82 | Elucidating the Rejection Mechanisms of PPCPs by Nanoﬁltration and Reverse Osmosis Membranes
1573 | XLE | RO | Sulfadiazine | 68-35-9 | NC1=CC=C(S(=O)(=O)NC2=NC=CC=N2)C=C1 | 250.28 | 0.52653 | 0.4169 | 0.0933 | 0.387 | 1.52 | 7.9292e-06 | 6.36 | nan | -0.09 | -0.09 | 77 | -0.39873 | 0.26372 | 82.6 | 4.53 | 6.12 | -3.0789 | 2.08 | 2.55 | 0.65 | 1.37 | 1.7225 | 96 | 0.21276 | 1.9595 | 0.92066 | 1.1274 | -1.6633 | 65 | 41.81 | -33 | -2.5775 | -125.5604 | 60.2 | 690 | 10 | 0.8 | 3 | 96 | Elucidating the Rejection Mechanisms of PPCPs by Nanoﬁltration and Reverse Osmosis Membranes
1574 | XLE | RO | Sulfadiazine | 68-35-9 | NC1=CC=C(S(=O)(=O)NC2=NC=CC=N2)C=C1 | 250.28 | 0.52653 | 0.4169 | -0.999 | 0.387 | 1.52 | 7.9292e-06 | 6.36 | nan | -0.09 | -0.09 | 77 | -0.39873 | 0.26372 | 82.6 | 4.53 | 6.12 | 32.967 | 2.08 | 2.55 | 0.65 | 1.37 | 1.7225 | 96 | 0.21276 | 1.9595 | 0.92066 | 0.27704 | -1.6633 | 65 | 41.81 | -33 | -2.5775 | -125.5604 | 60.2 | 690 | 10 | 0.8 | 10 | 100 | Elucidating the Rejection Mechanisms of PPCPs by Nanoﬁltration and Reverse Osmosis Membranes
1575 | XLE | RO | Sulfamethoxazole | 723-46-6 | CC1=CC(NS(=O)(=O)C2=CC=C(N)C=C2)=NO1 | 253.28 | 0.56349 | 0.41921 | -0.9857 | 0.791 | 1.4895 | 7.7775e-06 | 1.6 | 5.7 | 0.56 | -0.56 | 610 | -0.39873 | 0.26264 | 70.9 | 5.4 | 5.88 | 32.5281 | 1.89 | 2.23 | 0.58 | 1.29 | 1.7244 | 96 | 0.21276 | 1.9704 | 0.94168 | 0.28181 | -1.4118 | 65 | 41.81 | -33 | -2.5775 | -125.5604 | 60.2 | 690 | 10 | 0.8 | 8 | 90 | Elucidating the Rejection Mechanisms of PPCPs by Nanoﬁltration and Reverse Osmosis Membranes
1576 | XLE | RO | Sulfamethazine | 57-68-1 | CC1=CC(C)=NC(NS(=O)(=O)C2=CC=C(N)C=C2)=N1 | 278.33 | 0.58733 | 0.43802 | -0.009 | 0.65 | 1.4655 | 7.2783e-06 | 2.65 | 7.65 | nan | nan | 1300 | -0.39873 | 0.26372 | 71.4 | 4.9 | 7.04 | 0.297 | 2.13 | 2.53 | 0.59 | 1.53 | 2.0043 | 96 | 0.21276 | 2.0588 | 1.1211 | 0.9885 | -1.4229 | 65 | 41.81 | -33 | -2.5775 | -125.5604 | 60.2 | 690 | 10 | 0.8 | 5 | 93 | Elucidating the Rejection Mechanisms of PPCPs by Nanoﬁltration and Reverse Osmosis Membranes
1577 | XLE | RO | Triclosan | 3380-34-5 | OC1=CC(Cl)=CC=C1OC1=CC=C(Cl)C=C1Cl | 289.54 | 0.52262 | 0.44615 | 0 | 4.982 | 1.55 | 7.3511e-06 | 7.9 | nan | 5.27 | 5.13 | 12 | -0.5042 | 0.16871 | 51.7 | 4.17 | 6.55 | 0 | 1.73 | 1.55 | 0.47 | 0.45 | 1.8088 | 96 | 0.21276 | 2.097 | 1.2034 | 1 | -0.94888 | 65 | 41.81 | -33 | -2.5775 | -125.5604 | 60.2 | 690 | 10 | 0.8 | 3 | 94 | Elucidating the Rejection Mechanisms of PPCPs by Nanoﬁltration and Reverse Osmosis Membranes
1578 | XLE | RO | Triclosan | 3380-34-5 | OC1=CC(Cl)=CC=C1OC1=CC=C(Cl)C=C1Cl | 289.54 | 0.52262 | 0.44615 | -0.9952 | 4.982 | 1.55 | 7.3511e-06 | 7.9 | nan | 5.27 | 5.13 | 12 | -0.5042 | 0.16871 | 51.7 | 4.17 | 6.55 | 32.8416 | 1.73 | 1.55 | 0.47 | 0.45 | 1.8088 | 96 | 0.21276 | 2.097 | 1.2034 | 0.2784 | -0.94888 | 65 | 41.81 | -33 | -2.5775 | -125.5604 | 60.2 | 690 | 10 | 0.8 | 10 | 97 | Elucidating the Rejection Mechanisms of PPCPs by Nanoﬁltration and Reverse Osmosis Membranes
1579 | ESNA | RO | Phenacetine | 62-44-2 | CCOC1=CC=C(NC(C)=O)C=C1 | 179.219 | 0.4879 | 0.35688 | 0 | 1.41 | 1.21 | 8.4493e-06 | 14.57 | 2.4 | 1.58 | 1.58 | 766 | -0.49389 | 0.22075 | 39 | 3.45 | 6.9 | 0 | 0.94 | 1.48 | 0.48 | 0.86 | 1.4542 | 250 | 0.36258 | 0.98428 | 0.00024724 | 1 | -0.64247 | 47.3 | 43.4744 | -10.1 | -0.74189 | -21.2067 | 22.8 | 552 | 480 | 0.001 | 8 | 14 | Rejection of organic micropollutants (disinfection by-products, endocrine disrupting compounds, and pharmaceutically active compounds) by NF/RO membranes
1580 | ESNA | RO | Primidone | 125-33-7 | CCC1(C2=CC=CC=C2)C(=O)NCNC1=O | 218.256 | 0.47453 | 0.39116 | 0 | 1.118 | 1.138 | 7.2358e-06 | 12.3 | 4.31 | 0.91 | 0.91 | 500 | -0.33747 | 0.24108 | 38.5 | 4.17 | 5.4 | 0 | 1.527 | 2.59 | 0.645 | 2.557 | 1.7272 | 250 | 0.36258 | 1.0788 | 0.0062117 | 1 | -0.6261 | 47.3 | 43.4744 | -10.1 | -0.74189 | -21.2067 | 22.8 | 552 | 480 | 0.001 | 8 | 72 | Rejection of organic micropollutants (disinfection by-products, endocrine disrupting compounds, and pharmaceutically active compounds) by NF/RO membranes
1581 | XLE | RO | Phenacetine | 62-44-2 | CCOC1=CC=C(NC(C)=O)C=C1 | 179.219 | 0.4879 | 0.35688 | 0 | 1.41 | 1.21 | 8.4493e-06 | 14.57 | 2.4 | 1.58 | 1.58 | 766 | -0.49389 | 0.22075 | 39 | 3.45 | 6.9 | 0 | 0.94 | 1.48 | 0.48 | 0.86 | 1.4542 | 96 | 0.21276 | 1.6774 | 0.45891 | 1 | -0.59312 | 46.9 | 41.81 | -33 | -2.5775 | -125.5604 | 60.2 | 552 | 480 | 0.001 | 8 | 50 | Rejection of organic micropollutants (disinfection by-products, endocrine disrupting compounds, and pharmaceutically active compounds) by NF/RO membranes
1582 | XLE | RO | Primidone | 125-33-7 | CCC1(C2=CC=CC=C2)C(=O)NCNC1=O | 218.256 | 0.47453 | 0.39116 | 0 | 1.118 | 1.138 | 7.2358e-06 | 12.3 | 4.31 | 0.91 | 0.91 | 500 | -0.33747 | 0.24108 | 38.5 | 4.17 | 5.4 | 0 | 1.527 | 2.59 | 0.645 | 2.557 | 1.7272 | 96 | 0.21276 | 1.8385 | 0.70316 | 1 | -0.578 | 46.9 | 41.81 | -33 | -2.5775 | -125.5604 | 60.2 | 552 | 480 | 0.001 | 8 | 78 | Rejection of organic micropollutants (disinfection by-products, endocrine disrupting compounds, and pharmaceutically active compounds) by NF/RO membranes
1584 | ESNA | RO | 9-Anthracenecarboxylic acid | 723-62-6 | O=C(O)C1=C2C=CC=CC2=CC2=CC=CC=C21 | 222.243 | 0.52883 | 0.39447 | -1 | 3.61 | 1.397 | 2.09e-09 | 3.49 | nan | 2.49 | 1.4 | 85 | -0.47761 | 0.33645 | 61.7 | 4.83 | 5.79 | 10.1 | 2.2 | 1.73 | 0.59 | 0.54 | 1.6697 | 250 | 0.36258 | 1.0879 | 0.0077338 | 0.67486 | -1.2988 | 47.3 | 43.4744 | -10.1 | -0.74189 | -21.2067 | 22.8 | 552 | 1440 | 0.1 | 8 | 93 | Rejection of organic micropollutants (disinfection by-products, endocrine disrupting compounds, and pharmaceutically active compounds) by NF/RO membranes
1585 | ESNA | RO | Salicylic acid | 69-72-7 | O=C(O)C1=CC=CC=C1O | 138.122 | 0.41035 | 0.31614 | -1 | 1.977 | 1.443 | 1.098e-05 | 2.98 | 13.6 | -0.56 | -0.77 | 2240 | -0.50705 | 0.33897 | 64.4 | 3.56 | 4.73 | 10.1 | 0.9 | 0.85 | 0.73 | 0.37 | 0.9904 | 250 | 0.36258 | 0.87191 | 0.016408 | 0.67486 | -1.3681 | 47.3 | 43.4744 | -10.1 | -0.74189 | -21.2067 | 22.8 | 552 | 1440 | 0.1 | 8 | 92 | Rejection of organic micropollutants (disinfection by-products, endocrine disrupting compounds, and pharmaceutically active compounds) by NF/RO membranes
1586 | ESNA | RO | Dichloroacetic acid | 79-43-6 | O=C(O)C(Cl)Cl | 128.94 | 0.32692 | 0.30618 | -1 | 1.058 | 1.563 | 3.3467e-09 | 1.26 | nan | -2.71 | -2.86 | 1000000 | -0.47924 | 0.33652 | 47 | 3.08 | 3.47 | 10.1 | 0.48 | 1.2 | 0.92 | 0.26 | 0.7096 | 250 | 0.36258 | 0.84444 | 0.0242 | 0.67486 | -0.89142 | 47.3 | 43.4744 | -10.1 | -0.74189 | -21.2067 | 22.8 | 552 | 1440 | 0.1 | 8 | 91 | Rejection of organic micropollutants (disinfection by-products, endocrine disrupting compounds, and pharmaceutically active compounds) by NF/RO membranes
1587 | ESNA | RO | Trichloroacetic acid | 76-03-9 | O=C(O)C(Cl)(Cl)Cl | 163.38 | 0.34935 | 0.34184 | -1 | 1.529 | 1.6126 | 1.0611e-05 | 0.51 | nan | -2.22 | -2.23 | 54000 | -0.47808 | 0.35561 | 53 | 3.17 | 3.85 | 10.1 | 0.52 | 1.21 | 1.01 | 0.26 | 0.832 | 250 | 0.36258 | 0.94279 | 0.003273 | 0.67486 | -1.0645 | 47.3 | 43.4744 | -10.1 | -0.74189 | -21.2067 | 22.8 | 552 | 1440 | 0.1 | 8 | 94 | Rejection of organic micropollutants (disinfection by-products, endocrine disrupting compounds, and pharmaceutically active compounds) by NF/RO membranes
1589 | XLE | RO | 9-Anthracenecarboxylic acid | 723-62-6 | O=C(O)C1=C2C=CC=CC2=CC2=CC=CC=C21 | 222.243 | 0.52883 | 0.39447 | -1 | 3.61 | 1.397 | 2.09e-09 | 3.49 | nan | 2.49 | 1.4 | 85 | -0.47761 | 0.33645 | 61.7 | 4.83 | 5.79 | 33 | 2.2 | 1.73 | 0.59 | 0.54 | 1.6697 | 96 | 0.21276 | 1.8541 | 0.72949 | 0.27668 | -1.199 | 47.3 | 41.81 | -33 | -2.5775 | -125.5604 | 60.2 | 552 | 1440 | 0.1 | 8 | 96 | Rejection of organic micropollutants (disinfection by-products, endocrine disrupting compounds, and pharmaceutically active compounds) by NF/RO membranes
1590 | XLE | RO | Salicylic acid | 69-72-7 | O=C(O)C1=CC=CC=C1O | 138.122 | 0.41035 | 0.31614 | -1 | 1.977 | 1.443 | 1.098e-05 | 2.98 | 13.6 | -0.56 | -0.77 | 2240 | -0.50705 | 0.33897 | 64.4 | 3.56 | 4.73 | 33 | 0.9 | 0.85 | 0.73 | 0.37 | 0.9904 | 96 | 0.21276 | 1.4859 | 0.23613 | 0.27668 | -1.263 | 47.3 | 41.81 | -33 | -2.5775 | -125.5604 | 60.2 | 552 | 1440 | 0.1 | 8 | 92 | Rejection of organic micropollutants (disinfection by-products, endocrine disrupting compounds, and pharmaceutically active compounds) by NF/RO membranes
1591 | XLE | RO | Dichloroacetic acid | 79-43-6 | O=C(O)C(Cl)Cl | 128.94 | 0.32692 | 0.30618 | -1 | 1.058 | 1.563 | 3.3467e-09 | 1.26 | nan | -2.71 | -2.86 | 1000000 | -0.47924 | 0.33652 | 47 | 3.08 | 3.47 | 33 | 0.48 | 1.2 | 0.92 | 0.26 | 0.7096 | 96 | 0.21276 | 1.4391 | 0.19282 | 0.27668 | -0.82294 | 47.3 | 41.81 | -33 | -2.5775 | -125.5604 | 60.2 | 552 | 1440 | 0.1 | 8 | 95 | Rejection of organic micropollutants (disinfection by-products, endocrine disrupting compounds, and pharmaceutically active compounds) by NF/RO membranes
1592 | XLE | RO | Trichloroacetic acid | 76-03-9 | O=C(O)C(Cl)(Cl)Cl | 163.38 | 0.34935 | 0.34184 | -1 | 1.529 | 1.6126 | 1.0611e-05 | 0.51 | nan | -2.22 | -2.23 | 54000 | -0.47808 | 0.35561 | 53 | 3.17 | 3.85 | 33 | 0.52 | 1.21 | 1.01 | 0.26 | 0.832 | 96 | 0.21276 | 1.6067 | 0.36812 | 0.27668 | -0.98269 | 47.3 | 41.81 | -33 | -2.5775 | -125.5604 | 60.2 | 552 | 1440 | 0.1 | 8 | 96 | Rejection of organic micropollutants (disinfection by-products, endocrine disrupting compounds, and pharmaceutically active compounds) by NF/RO membranes
1594 | NF90 | NF | 1,5-naphthalenedisulfonic acid | 81-04-9 | O=S(=O)(O)C1=CC=CC2=C(S(=O)(=O)O)C=CC=C12 | 288.29 | 0.55906 | 0.44525 | -2 | 1.325 | 1.704 | 2.4913e-09 | -0.6 | nan | -5.39 | -5.39 | 1000000 | -0.28178 | 0.29463 | 76.4 | 4.75 | 6.58 | 54.58 | 2.504 | 4.281 | 0.003 | 2.125 | 1.7646 | 118 | 0.23867 | 1.8656 | 0.74921 | 0.11942 | -1.5199 | 63.2 | 42 | -27.29 | -2.0867 | -90.6157 | 129.5 | 482.633 | 10 | 1.6 | 3 | 75.663 | The role of membrane surface charge and solute physico-chemical properties in the rejection of organic acids by NF membranes
1595 | NF90 | NF | 1,5-naphthalenedisulfonic acid | 81-04-9 | O=S(=O)(O)C1=CC=CC2=C(S(=O)(=O)O)C=CC=C12 | 288.29 | 0.55906 | 0.44525 | -2 | 1.325 | 1.704 | 2.4913e-09 | -0.6 | nan | -5.39 | -5.39 | 1000000 | -0.28178 | 0.29463 | 76.4 | 4.75 | 6.58 | 54.58 | 2.504 | 4.281 | 0.003 | 2.125 | 1.7646 | 118 | 0.23867 | 1.8656 | 0.74921 | 0.11942 | -1.5199 | 63.2 | 42 | -27.29 | -2.0867 | -90.6157 | 129.5 | 482.633 | 10 | 1.6 | 5 | 88.98 | The role of membrane surface charge and solute physico-chemical properties in the rejection of organic acids by NF membranes
1596 | NF90 | NF | 1,5-naphthalenedisulfonic acid | 81-04-9 | O=S(=O)(O)C1=CC=CC2=C(S(=O)(=O)O)C=CC=C12 | 288.29 | 0.55906 | 0.44525 | -2 | 1.325 | 1.704 | 2.4913e-09 | -0.6 | nan | -5.39 | -5.39 | 1000000 | -0.28178 | 0.29463 | 76.4 | 4.75 | 6.58 | 54.58 | 2.504 | 4.281 | 0.003 | 2.125 | 1.7646 | 118 | 0.23867 | 1.8656 | 0.74921 | 0.11942 | -1.5199 | 63.2 | 42 | -27.29 | -2.0867 | -90.6157 | 129.5 | 482.633 | 10 | 1.6 | 7 | 94.509 | The role of membrane surface charge and solute physico-chemical properties in the rejection of organic acids by NF membranes
1597 | NF90 | NF | 1,5-naphthalenedisulfonic acid | 81-04-9 | O=S(=O)(O)C1=CC=CC2=C(S(=O)(=O)O)C=CC=C12 | 288.29 | 0.55906 | 0.44525 | -2 | 1.325 | 1.704 | 2.4913e-09 | -0.6 | nan | -5.39 | -5.39 | 1000000 | -0.28178 | 0.29463 | 76.4 | 4.75 | 6.58 | 54.58 | 2.504 | 4.281 | 0.003 | 2.125 | 1.7646 | 118 | 0.23867 | 1.8656 | 0.74921 | 0.11942 | -1.5199 | 63.2 | 42 | -27.29 | -2.0867 | -90.6157 | 129.5 | 482.633 | 10 | 1.6 | 9 | 93.808 | The role of membrane surface charge and solute physico-chemical properties in the rejection of organic acids by NF membranes
1598 | NF90 | NF | 2-Naphthalenesulfonic acid | 120-18-3 | O=S(=O)(O)C1=CC=C2C=CC=CC2=C1 | 206.285 | 0.48271 | 0.38102 | -1 | 2.144 | 1.423 | 2.7013e-09 | 0.27 | nan | -2.69 | -2.7 | 60000 | -0.28179 | 0.29403 | 58.7 | 3.89 | 5.99 | 27.29 | 1.948 | 2.6 | 0.003 | 1.173 | 1.425 | 118 | 0.23867 | 1.5965 | 0.35577 | 0.34557 | -1.1171 | 63.2 | 42 | -27.29 | -2.0867 | -90.6157 | 129.5 | 482.633 | 10 | 1.6 | 3 | 70.055 | The role of membrane surface charge and solute physico-chemical properties in the rejection of organic acids by NF membranes
1599 | NF90 | NF | 2-Naphthalenesulfonic acid | 120-18-3 | O=S(=O)(O)C1=CC=C2C=CC=CC2=C1 | 206.285 | 0.48271 | 0.38102 | -1 | 2.144 | 1.423 | 2.7013e-09 | 0.27 | nan | -2.69 | -2.7 | 60000 | -0.28179 | 0.29403 | 58.7 | 3.89 | 5.99 | 27.29 | 1.948 | 2.6 | 0.003 | 1.173 | 1.425 | 118 | 0.23867 | 1.5965 | 0.35577 | 0.34557 | -1.1171 | 63.2 | 42 | -27.29 | -2.0867 | -90.6157 | 129.5 | 482.633 | 10 | 1.6 | 5 | 91.783 | The role of membrane surface charge and solute physico-chemical properties in the rejection of organic acids by NF membranes
1600 | NF90 | NF | 2-Naphthalenesulfonic acid | 120-18-3 | O=S(=O)(O)C1=CC=C2C=CC=CC2=C1 | 206.285 | 0.48271 | 0.38102 | -1 | 2.144 | 1.423 | 2.7013e-09 | 0.27 | nan | -2.69 | -2.7 | 60000 | -0.28179 | 0.29403 | 58.7 | 3.89 | 5.99 | 27.29 | 1.948 | 2.6 | 0.003 | 1.173 | 1.425 | 118 | 0.23867 | 1.5965 | 0.35577 | 0.34557 | -1.1171 | 63.2 | 42 | -27.29 | -2.0867 | -90.6157 | 129.5 | 482.633 | 10 | 1.6 | 7 | 92.64 | The role of membrane surface charge and solute physico-chemical properties in the rejection of organic acids by NF membranes
1601 | NF90 | NF | 2-Naphthalenesulfonic acid | 120-18-3 | O=S(=O)(O)C1=CC=C2C=CC=CC2=C1 | 206.285 | 0.48271 | 0.38102 | -1 | 2.144 | 1.423 | 2.7013e-09 | 0.27 | nan | -2.69 | -2.7 | 60000 | -0.28179 | 0.29403 | 58.7 | 3.89 | 5.99 | 27.29 | 1.948 | 2.6 | 0.003 | 1.173 | 1.425 | 118 | 0.23867 | 1.5965 | 0.35577 | 0.34557 | -1.1171 | 63.2 | 42 | -27.29 | -2.0867 | -90.6157 | 129.5 | 482.633 | 10 | 1.6 | 9 | 94.119 | The role of membrane surface charge and solute physico-chemical properties in the rejection of organic acids by NF membranes
1602 | NF200 | NF | 1,5-naphthalenedisulfonic acid | 81-04-9 | O=S(=O)(O)C1=CC=CC2=C(S(=O)(=O)O)C=CC=C12 | 288.29 | 0.55906 | 0.44525 | -2 | 1.325 | 1.704 | 2.4913e-09 | -0.6 | nan | -5.39 | -5.39 | 1000000 | -0.28178 | 0.29463 | 76.4 | 4.75 | 6.58 | 41 | 2.504 | 4.281 | 0.003 | 2.125 | 1.7646 | 300 | 0.40134 | 1.1094 | 0.011971 | 0.20263 | -1.5007 | 30.3 | 35.7017 | -20.5 | -1.5362 | -39.6706 | 5.2 | 448.159 | 10 | 1.6 | 3 | 50.741 | The role of membrane surface charge and solute physico-chemical properties in the rejection of organic acids by NF membranes
1603 | NF200 | NF | 1,5-naphthalenedisulfonic acid | 81-04-9 | O=S(=O)(O)C1=CC=CC2=C(S(=O)(=O)O)C=CC=C12 | 288.29 | 0.55906 | 0.44525 | -2 | 1.325 | 1.704 | 2.4913e-09 | -0.6 | nan | -5.39 | -5.39 | 1000000 | -0.28178 | 0.29463 | 76.4 | 4.75 | 6.58 | 41 | 2.504 | 4.281 | 0.003 | 2.125 | 1.7646 | 300 | 0.40134 | 1.1094 | 0.011971 | 0.20263 | -1.5007 | 30.3 | 35.7017 | -20.5 | -1.5362 | -39.6706 | 5.2 | 448.159 | 10 | 1.6 | 5 | 86.176 | The role of membrane surface charge and solute physico-chemical properties in the rejection of organic acids by NF membranes
1604 | NF200 | NF | 1,5-naphthalenedisulfonic acid | 81-04-9 | O=S(=O)(O)C1=CC=CC2=C(S(=O)(=O)O)C=CC=C12 | 288.29 | 0.55906 | 0.44525 | -2 | 1.325 | 1.704 | 2.4913e-09 | -0.6 | nan | -5.39 | -5.39 | 1000000 | -0.28178 | 0.29463 | 76.4 | 4.75 | 6.58 | 41 | 2.504 | 4.281 | 0.003 | 2.125 | 1.7646 | 300 | 0.40134 | 1.1094 | 0.011971 | 0.20263 | -1.5007 | 30.3 | 35.7017 | -20.5 | -1.5362 | -39.6706 | 5.2 | 448.159 | 10 | 1.6 | 7 | 87.345 | The role of membrane surface charge and solute physico-chemical properties in the rejection of organic acids by NF membranes
1605 | NF200 | NF | 1,5-naphthalenedisulfonic acid | 81-04-9 | O=S(=O)(O)C1=CC=CC2=C(S(=O)(=O)O)C=CC=C12 | 288.29 | 0.55906 | 0.44525 | -2 | 1.325 | 1.704 | 2.4913e-09 | -0.6 | nan | -5.39 | -5.39 | 1000000 | -0.28178 | 0.29463 | 76.4 | 4.75 | 6.58 | 41 | 2.504 | 4.281 | 0.003 | 2.125 | 1.7646 | 300 | 0.40134 | 1.1094 | 0.011971 | 0.20263 | -1.5007 | 30.3 | 35.7017 | -20.5 | -1.5362 | -39.6706 | 5.2 | 448.159 | 10 | 1.6 | 9 | 87.889 | The role of membrane surface charge and solute physico-chemical properties in the rejection of organic acids by NF membranes
1606 | NF200 | NF | 2-Naphthalenesulfonic acid | 120-18-3 | O=S(=O)(O)C1=CC=C2C=CC=CC2=C1 | 206.285 | 0.48271 | 0.38102 | -1 | 2.144 | 1.423 | 2.7013e-09 | 0.27 | nan | -2.69 | -2.7 | 60000 | -0.28179 | 0.29403 | 58.7 | 3.89 | 5.99 | 20.5 | 1.948 | 2.6 | 0.003 | 1.173 | 1.425 | 300 | 0.40134 | 0.94938 | 0.0025621 | 0.45015 | -1.1029 | 30.3 | 35.7017 | -20.5 | -1.5362 | -39.6706 | 5.2 | 448.159 | 10 | 1.6 | 3 | 17.096 | The role of membrane surface charge and solute physico-chemical properties in the rejection of organic acids by NF membranes
1607 | NF200 | NF | 2-Naphthalenesulfonic acid | 120-18-3 | O=S(=O)(O)C1=CC=C2C=CC=CC2=C1 | 206.285 | 0.48271 | 0.38102 | -1 | 2.144 | 1.423 | 2.7013e-09 | 0.27 | nan | -2.69 | -2.7 | 60000 | -0.28179 | 0.29403 | 58.7 | 3.89 | 5.99 | 20.5 | 1.948 | 2.6 | 0.003 | 1.173 | 1.425 | 300 | 0.40134 | 0.94938 | 0.0025621 | 0.45015 | -1.1029 | 30.3 | 35.7017 | -20.5 | -1.5362 | -39.6706 | 5.2 | 448.159 | 10 | 1.6 | 5 | 90.537 | The role of membrane surface charge and solute physico-chemical properties in the rejection of organic acids by NF membranes
1608 | NF200 | NF | 2-Naphthalenesulfonic acid | 120-18-3 | O=S(=O)(O)C1=CC=C2C=CC=CC2=C1 | 206.285 | 0.48271 | 0.38102 | -1 | 2.144 | 1.423 | 2.7013e-09 | 0.27 | nan | -2.69 | -2.7 | 60000 | -0.28179 | 0.29403 | 58.7 | 3.89 | 5.99 | 20.5 | 1.948 | 2.6 | 0.003 | 1.173 | 1.425 | 300 | 0.40134 | 0.94938 | 0.0025621 | 0.45015 | -1.1029 | 30.3 | 35.7017 | -20.5 | -1.5362 | -39.6706 | 5.2 | 448.159 | 10 | 1.6 | 7 | 87.344 | The role of membrane surface charge and solute physico-chemical properties in the rejection of organic acids by NF membranes
1609 | NF200 | NF | 2-Naphthalenesulfonic acid | 120-18-3 | O=S(=O)(O)C1=CC=C2C=CC=CC2=C1 | 206.285 | 0.48271 | 0.38102 | -1 | 2.144 | 1.423 | 2.7013e-09 | 0.27 | nan | -2.69 | -2.7 | 60000 | -0.28179 | 0.29403 | 58.7 | 3.89 | 5.99 | 20.5 | 1.948 | 2.6 | 0.003 | 1.173 | 1.425 | 300 | 0.40134 | 0.94938 | 0.0025621 | 0.45015 | -1.1029 | 30.3 | 35.7017 | -20.5 | -1.5362 | -39.6706 | 5.2 | 448.159 | 10 | 1.6 | 9 | 85.709 | The role of membrane surface charge and solute physico-chemical properties in the rejection of organic acids by NF membranes
1610 | ES20 | RO | 4-Chlorophenol | 106-48-9 | OC1=CC=C(Cl)C=C1 | 128.56 | 0.3936 | 0.30576 | -0.0108 | 2.274 | 1.2238 | 2.8916e-09 | 9.41 | nan | 2.39 | 2.39 | 24000 | -0.50797 | 0.11518 | 44.7 | 3.39 | 4.57 | 0.0648 | 0.92 | 1.08 | 0.67 | 0.2 | 0.8975 | 150 | 0.2728 | 1.1208 | 0.0146 | 0.99748 | -0.82062 | 47 | 43.3133 | -6 | -0.4389 | -16.675 | 4 | 294.2 | 10 | 10 | 7 | 52.195 | Rejection of organic compounds by ultra-low pressure reverse osmosis membrane
1611 | ES20 | RO | 2,3-Dichlorophenol | 576-24-9 | OC1=CC=CC(Cl)=C1Cl | 163 | 0.40664 | 0.34147 | -0.3063 | 2.878 | 1.458 | 2.5295e-09 | 7.7 | nan | 2.84 | nan | 3600 | -0.50634 | 0.1352 | 47.8 | 3.9 | 4.24 | 1.8378 | 0.96 | 0.92 | 0.44 | 0.21 | 1.0199 | 150 | 0.2728 | 1.2517 | 0.063373 | 0.93094 | -0.91337 | 47 | 43.3133 | -6 | -0.4389 | -16.675 | 4 | 294.2 | 10 | 10 | 7 | 82.547 | Rejection of organic compounds by ultra-low pressure reverse osmosis membrane
1612 | ES20 | RO | Pentachlorophenol | 87-86-5 | OC1=C(Cl)C(Cl)=C(Cl)C(Cl)=C1Cl | 266.32 | 0.46876 | 0.42912 | -0.9905 | 4.69 | 1.978 | 8.9466e-06 | 4.7 | nan | 4.16 | 2.45 | 14 | -0.50474 | 0.15546 | 54.7 | 4.54 | 4.84 | 5.943 | 1.22 | 0.91 | 0.66 | 0.06 | 1.3871 | 150 | 0.2728 | 1.5731 | 0.3284 | 0.79343 | -1.1096 | 47 | 43.3133 | -6 | -0.4389 | -16.675 | 4 | 294.2 | 10 | 10 | 7 | 98.537 | Rejection of organic compounds by ultra-low pressure reverse osmosis membrane
1613 | ES20 | RO | 2,4-dichlorophenol | 120-83-2 | OC1=CC=C(Cl)C=C1Cl | 163 | 0.4083 | 0.34147 | -0.2662 | 2.878 | 1.383 | 2.6309e-09 | 7.89 | nan | 3.06 | nan | 4500 | -0.50639 | 0.13377 | 47.8 | 3.64 | 4.58 | 1.5972 | 0.96 | 0.82 | 0.54 | 0.17 | 1.0199 | 150 | 0.2728 | 1.2517 | 0.063373 | 0.93971 | -0.91337 | 47 | 43.3133 | -6 | -0.4389 | -16.675 | 4 | 294.2 | 10 | 10 | 7 | 73.062 | Rejection of organic compounds by ultra-low pressure reverse osmosis membrane
1614 | ES20 | RO | o-Nitrophenol | 88-75-5 | O=[N+]([O-])C1=CC=CC=C1O | 139.11 | 0.40396 | 0.31719 | -0.6241 | 1.61 | 1.495 | 1.1167e-05 | 7.23 | nan | nan | nan | 2500 | -0.50209 | 0.31019 | 60.2 | 3.76 | 4.34 | 3.7446 | 1.02 | 1.05 | 0.05 | 0.37 | 0.9493 | 150 | 0.2728 | 1.1627 | 0.026483 | 0.86433 | -1.2572 | 47 | 43.3133 | -6 | -0.4389 | -16.675 | 4 | 294.2 | 10 | 10 | 7 | 80.456 | Rejection of organic compounds by ultra-low pressure reverse osmosis membrane
1615 | ES20 | RO | p-Nitrophenol | 100-02-7 | O=[N+]([O-])C1=CC=C(O)C=C1 | 139.11 | 0.40007 | 0.31719 | -0.457 | 1.61 | 1.5 | 1.119e-05 | 7.15 | nan | nan | nan | 15600 | -0.50796 | 0.26919 | 60.2 | 3.42 | 4.68 | 2.742 | 1.07 | 1.72 | 0.82 | 0.26 | 0.9493 | 150 | 0.2728 | 1.1627 | 0.026483 | 0.89874 | -1.2572 | 47 | 43.3133 | -6 | -0.4389 | -16.675 | 4 | 294.2 | 10 | 10 | 7 | 79.314 | Rejection of organic compounds by ultra-low pressure reverse osmosis membrane
1616 | ES20 | RO | 2,4-Dinitrophenol | 51-28-5 | O=[N+]([O-])C1=CC=C(O)C([N+](=O)[O-])=C1 | 184.107 | 0.4419 | 0.36138 | -1 | 1.55 | 1.683 | 3.2935e-09 | 4.09 | nan | 0.19 | -1.28 | 2790 | -0.50209 | 0.31706 | 79.6 | 3.89 | 5.02 | 6 | 1.2 | 1.49 | 0.09 | 0.56 | 1.1235 | 150 | 0.2728 | 1.3247 | 0.10545 | 0.79167 | -1.7305 | 47 | 43.3133 | -6 | -0.4389 | -16.675 | 4 | 294.2 | 10 | 10 | 7 | 94.457 | Rejection of organic compounds by ultra-low pressure reverse osmosis membrane
1617 | ES20 | RO | Aniline | 62-53-3 | NC1=CC=CC=C1 | 93.129 | 0.37208 | 0.26316 | 0.0044 | 1.144 | 1.0217 | 2.6955e-09 | 4.6 | nan | 1.12 | 1.17 | 36000 | -0.39873 | 0.031348 | 41.7 | 3.41 | 4.06 | -0.0264 | 0.96 | 0.96 | 0.26 | 0.41 | 0.8162 | 150 | 0.2728 | 0.96466 | 0.001249 | 1.001 | -0.72774 | 47 | 43.3133 | -6 | -0.4389 | -16.675 | 4 | 294.2 | 10 | 10 | 7 | 71.599 | Rejection of organic compounds by ultra-low pressure reverse osmosis membrane
1622 | XLE | RO | MCPA | 94-74-6 | CC1=CC(Cl)=CC=C1OCC(=O)O | 200.62 | 0.51601 | 0.37612 | -1 | 2.411 | 1.56 | 9.1967e-06 | 3.07 | nan | 0.2 | -1.09 | 630 | -0.48164 | 0.34122 | 42.3 | 4.18 | 6.37 | 33 | 1.023 | 1.408 | 0.502 | 0.925 | 1.4161 | 96 | 0.21276 | 1.7678 | 0.58959 | 0.27668 | -0.69054 | 75.8 | 41.81 | -33 | -2.5775 | -125.5604 | 60.2 | 1000 | 10 | 0.001 | 7 | 94.537 | The eﬀect of water matrix, feed concentration and recovery on the rejection of pesticides using NF/RO membranes in water treatment
1623 | XLE | RO | MCPA | 94-74-6 | CC1=CC(Cl)=CC=C1OCC(=O)O | 200.62 | 0.51601 | 0.37612 | -1 | 2.411 | 1.56 | 9.1967e-06 | 3.07 | nan | 0.2 | -1.09 | 630 | -0.48164 | 0.34122 |  | 4.18 | 6.37 | 33 | 1.023 | 1.408 | 0.502 | 0.925 | 1.4161 | 96 | 0.21276 | 1.7678 | 0.58959 | 0.27668 | 1.7572 | 75.8 | 41.81 | -33 | -2.5775 | -125.5604 | 60.2 | 1000 | 10 | 1 | 7 | 92.874 | The eﬀect of water matrix, feed concentration and recovery on the rejection of pesticides using NF/RO membranes in water treatment
1624 | XLE | RO | MCPA | 94-74-6 | CC1=CC(Cl)=CC=C1OCC(=O)O | 200.62 | 0.51601 | 0.37612 | -1 | 2.411 | 1.56 | 9.1967e-06 | 3.07 | nan | 0.2 | -1.09 | 630 | -0.48164 | 0.34122 |  | 4.18 | 6.37 | 33 | 1.023 | 1.408 | 0.502 | 0.925 | 1.4161 | 96 | 0.21276 | 1.7678 | 0.58959 | 0.27668 | 1.7572 | 75.8 | 41.81 | -33 | -2.5775 | -125.5604 | 60.2 | 1000 | 10 | 5 | 7 | 92.399 | The eﬀect of water matrix, feed concentration and recovery on the rejection of pesticides using NF/RO membranes in water treatment
1625 | XLE | RO | MCPA | 94-74-6 | CC1=CC(Cl)=CC=C1OCC(=O)O | 200.62 | 0.51601 | 0.37612 | -1 | 2.411 | 1.56 | 9.1967e-06 | 3.07 | nan | 0.2 | -1.09 | 630 | -0.48164 | 0.34122 |  | 4.18 | 6.37 | 33 | 1.023 | 1.408 | 0.502 | 0.925 | 1.4161 | 96 | 0.21276 | 1.7678 | 0.58959 | 0.27668 | 1.7572 | 75.8 | 41.81 | -33 | -2.5775 | -125.5604 | 60.2 | 1000 | 10 | 10 | 7 | 93.587 | The eﬀect of water matrix, feed concentration and recovery on the rejection of pesticides using NF/RO membranes in water treatment
1626 | XLE | RO | Mecoprop | 7085-19-0 | CC1=CC(Cl)=CC=C1OC(C)C(=O)O | 214.65 | 0.48087 | 0.38814 | -1 | 2.56 | 1.265 | 7.7875e-06 | 3.19 | nan | 0.67 | -0.65 | 734 | -0.47876 | 0.34409 | 43.6 | 4.1 | 5.64 | 33 | 1.008 | 1.369 | 0.502 | 0.945 | 1.557 | 96 | 0.21276 | 1.8243 | 0.67955 | 0.27668 | -0.72787 | 75.8 | 41.81 | -33 | -2.5775 | -125.5604 | 60.2 | 1000 | 10 | 0.001 | 7 | 95.012 | The eﬀect of water matrix, feed concentration and recovery on the rejection of pesticides using NF/RO membranes in water treatment
1627 | XLE | RO | Mecoprop | 7085-19-0 | CC1=CC(Cl)=CC=C1OC(C)C(=O)O | 214.65 | 0.48087 | 0.38814 | -1 | 2.56 | 1.265 | 7.7875e-06 | 3.19 | nan | 0.67 | -0.65 | 734 | -0.47876 | 0.34409 | 43.6 | 4.1 | 5.64 | 33 | 1.008 | 1.369 | 0.502 | 0.945 | 1.557 | 96 | 0.21276 | 1.8243 | 0.67955 | 0.27668 | -0.72787 | 75.8 | 41.81 | -33 | -2.5775 | -125.5604 | 60.2 | 1000 | 10 | 1 | 7 | 93.349 | The eﬀect of water matrix, feed concentration and recovery on the rejection of pesticides using NF/RO membranes in water treatment
1628 | XLE | RO | Mecoprop | 7085-19-0 | CC1=CC(Cl)=CC=C1OC(C)C(=O)O | 214.65 | 0.48087 | 0.38814 | -1 | 2.56 | 1.265 | 7.7875e-06 | 3.19 | nan | 0.67 | -0.65 | 734 | -0.47876 | 0.34409 | 43.6 | 4.1 | 5.64 | 33 | 1.008 | 1.369 | 0.502 | 0.945 | 1.557 | 96 | 0.21276 | 1.8243 | 0.67955 | 0.27668 | -0.72787 | 75.8 | 41.81 | -33 | -2.5775 | -125.5604 | 60.2 | 1000 | 10 | 5 | 7 | 92.874 | The eﬀect of water matrix, feed concentration and recovery on the rejection of pesticides using NF/RO membranes in water treatment
1629 | XLE | RO | Mecoprop | 7085-19-0 | CC1=CC(Cl)=CC=C1OC(C)C(=O)O | 214.65 | 0.48087 | 0.38814 | -1 | 2.56 | 1.265 | 7.7875e-06 | 3.19 | nan | 0.67 | -0.65 | 734 | -0.47876 | 0.34409 | 43.6 | 4.1 | 5.64 | 33 | 1.008 | 1.369 | 0.502 | 0.945 | 1.557 | 96 | 0.21276 | 1.8243 | 0.67955 | 0.27668 | -0.72787 | 75.8 | 41.81 | -33 | -2.5775 | -125.5604 | 60.2 | 1000 | 10 | 10 | 7 | 93.349 | The eﬀect of water matrix, feed concentration and recovery on the rejection of pesticides using NF/RO membranes in water treatment
1633 | BW30 | RO | MCPA | 94-74-6 | CC1=CC(Cl)=CC=C1OCC(=O)O | 200.62 | 0.51601 | 0.37612 | -1 | 2.411 | 1.56 | 9.1967e-06 | 3.07 | nan | 0.2 | -1.09 | 630 | -0.48164 | 0.34122 |  | 4.18 | 6.37 | 16.26 | 1.023 | 1.408 | 0.502 | 0.925 | 1.4161 | 100 | 0.21765 | 1.7281 | 0.53013 | 0.53095 | 2.3227 | 79.4 | 64.215 | -16.26 | -1.2066 | -57.4586 | 68.3 | 1000 | 10 | 1 | 7 | 96.2 | The eﬀect of water matrix, feed concentration and recovery on the rejection of pesticides using NF/RO membranes in water treatment
1634 | BW30 | RO | MCPA | 94-74-6 | CC1=CC(Cl)=CC=C1OCC(=O)O | 200.62 | 0.51601 | 0.37612 | -1 | 2.411 | 1.56 | 9.1967e-06 | 3.07 | nan | 0.2 | -1.09 | 630 | -0.48164 | 0.34122 |  | 4.18 | 6.37 | 16.26 | 1.023 | 1.408 | 0.502 | 0.925 | 1.4161 | 100 | 0.21765 | 1.7281 | 0.53013 | 0.53095 | 2.3227 | 79.4 | 64.215 | -16.26 | -1.2066 | -57.4586 | 68.3 | 1000 | 10 | 5 | 7 | 99.05 | The eﬀect of water matrix, feed concentration and recovery on the rejection of pesticides using NF/RO membranes in water treatment
1635 | BW30 | RO | MCPA | 94-74-6 | CC1=CC(Cl)=CC=C1OCC(=O)O | 200.62 | 0.51601 | 0.37612 | -1 | 2.411 | 1.56 | 9.1967e-06 | 3.07 | nan | 0.2 | -1.09 | 630 | -0.48164 | 0.34122 |  | 4.18 | 6.37 | 16.26 | 1.023 | 1.408 | 0.502 | 0.925 | 1.4161 | 100 | 0.21765 | 1.7281 | 0.53013 | 0.53095 | 2.3227 | 79.4 | 64.215 | -16.26 | -1.2066 | -57.4586 | 68.3 | 1000 | 10 | 10 | 7 | 98.575 | The eﬀect of water matrix, feed concentration and recovery on the rejection of pesticides using NF/RO membranes in water treatment
1636 | BW30 | RO | Mecoprop | 7085-19-0 | CC1=CC(Cl)=CC=C1OC(C)C(=O)O | 214.65 | 0.48087 | 0.38814 | -1 | 2.56 | 1.265 | 7.7875e-06 | 3.19 | nan | 0.67 | -0.65 | 734 | -0.47876 | 0.34409 | 43.6 | 4.1 | 5.64 | 16.26 | 1.008 | 1.369 | 0.502 | 0.945 | 1.557 | 100 | 0.21765 | 1.7833 | 0.61361 | 0.53095 | -0.96211 | 79.4 | 64.215 | -16.26 | -1.2066 | -57.4586 | 68.3 | 1000 | 10 | 1 | 7 | 96.675 | The eﬀect of water matrix, feed concentration and recovery on the rejection of pesticides using NF/RO membranes in water treatment
1637 | BW30 | RO | Mecoprop | 7085-19-0 | CC1=CC(Cl)=CC=C1OC(C)C(=O)O | 214.65 | 0.48087 | 0.38814 | -1 | 2.56 | 1.265 | 7.7875e-06 | 3.19 | nan | 0.67 | -0.65 | 734 | -0.47876 | 0.34409 | 43.6 | 4.1 | 5.64 | 16.26 | 1.008 | 1.369 | 0.502 | 0.945 | 1.557 | 100 | 0.21765 | 1.7833 | 0.61361 | 0.53095 | -0.96211 | 79.4 | 64.215 | -16.26 | -1.2066 | -57.4586 | 68.3 | 1000 | 10 | 5 | 7 | 99.05 | The eﬀect of water matrix, feed concentration and recovery on the rejection of pesticides using NF/RO membranes in water treatment
1638 | BW30 | RO | Mecoprop | 7085-19-0 | CC1=CC(Cl)=CC=C1OC(C)C(=O)O | 214.65 | 0.48087 | 0.38814 | -1 | 2.56 | 1.265 | 7.7875e-06 | 3.19 | nan | 0.67 | -0.65 | 734 | -0.47876 | 0.34409 | 43.6 | 4.1 | 5.64 | 16.26 | 1.008 | 1.369 | 0.502 | 0.945 | 1.557 | 100 | 0.21765 | 1.7833 | 0.61361 | 0.53095 | -0.96211 | 79.4 | 64.215 | -16.26 | -1.2066 | -57.4586 | 68.3 | 1000 | 10 | 10 | 7 | 99.05 | The eﬀect of water matrix, feed concentration and recovery on the rejection of pesticides using NF/RO membranes in water treatment
1643 | NF270 | NF | MCPA | 94-74-6 | CC1=CC(Cl)=CC=C1OCC(=O)O | 200.62 | 0.51601 | 0.37612 | -1 | 2.411 | 1.56 | 9.1967e-06 | 3.07 | nan | 0.2 | -1.09 | 630 | -0.48164 | 0.34122 |  | 4.18 | 6.37 | 42.7 | 1.023 | 1.408 | 0.502 | 0.925 | 1.4161 | 340 | 0.43032 | 0.87405 | 0.015864 | 0.18965 | 1.8995 | 17.5 | 59.2 | -42.7 | -3.4877 | -84.0011 | 9 | 1000 | 10 | 0.001 | 7 | 92.637 | The eﬀect of water matrix, feed concentration and recovery on the rejection of pesticides using NF/RO membranes in water treatment
1644 | NF270 | NF | MCPA | 94-74-6 | CC1=CC(Cl)=CC=C1OCC(=O)O | 200.62 | 0.51601 | 0.37612 | -1 | 2.411 | 1.56 | 9.1967e-06 | 3.07 | nan | 0.2 | -1.09 | 630 | -0.48164 | 0.34122 |  | 4.18 | 6.37 | 42.7 | 1.023 | 1.408 | 0.502 | 0.925 | 1.4161 | 340 | 0.43032 | 0.87405 | 0.015864 | 0.18965 | 1.8995 | 17.5 | 59.2 | -42.7 | -3.4877 | -84.0011 | 9 | 1000 | 10 | 1 | 7 | 66.746 | The eﬀect of water matrix, feed concentration and recovery on the rejection of pesticides using NF/RO membranes in water treatment
1645 | NF270 | NF | MCPA | 94-74-6 | CC1=CC(Cl)=CC=C1OCC(=O)O | 200.62 | 0.51601 | 0.37612 | -1 | 2.411 | 1.56 | 9.1967e-06 | 3.07 | nan | 0.2 | -1.09 | 630 | -0.48164 | 0.34122 |  | 4.18 | 6.37 | 42.7 | 1.023 | 1.408 | 0.502 | 0.925 | 1.4161 | 340 | 0.43032 | 0.87405 | 0.015864 | 0.18965 | 1.8995 | 17.5 | 59.2 | -42.7 | -3.4877 | -84.0011 | 9 | 1000 | 10 | 5 | 7 | 44.656 | The eﬀect of water matrix, feed concentration and recovery on the rejection of pesticides using NF/RO membranes in water treatment
1646 | NF270 | NF | MCPA | 94-74-6 | CC1=CC(Cl)=CC=C1OCC(=O)O | 200.62 | 0.51601 | 0.37612 | -1 | 2.411 | 1.56 | 9.1967e-06 | 3.07 | nan | 0.2 | -1.09 | 630 | -0.48164 | 0.34122 |  | 4.18 | 6.37 | 42.7 | 1.023 | 1.408 | 0.502 | 0.925 | 1.4161 | 340 | 0.43032 | 0.87405 | 0.015864 | 0.18965 | 1.8995 | 17.5 | 59.2 | -42.7 | -3.4877 | -84.0011 | 9 | 1000 | 10 | 10 | 7 | 37.292 | The eﬀect of water matrix, feed concentration and recovery on the rejection of pesticides using NF/RO membranes in water treatment
1647 | NF270 | NF | Mecoprop | 7085-19-0 | CC1=CC(Cl)=CC=C1OC(C)C(=O)O | 214.65 | 0.48087 | 0.38814 | -1 | 2.56 | 1.265 | 7.7875e-06 | 3.19 | nan | 0.67 | -0.65 | 734 | -0.47876 | 0.34409 | 43.6 | 4.1 | 5.64 | 42.7 | 1.008 | 1.369 | 0.502 | 0.945 | 1.557 | 340 | 0.43032 | 0.90198 | 0.0096073 | 0.18965 | -0.78681 | 17.5 | 59.2 | -42.7 | -3.4877 | -84.0011 | 9 | 1000 | 10 | 0.001 | 7 | 90.024 | The eﬀect of water matrix, feed concentration and recovery on the rejection of pesticides using NF/RO membranes in water treatment
1648 | NF270 | NF | Mecoprop | 7085-19-0 | CC1=CC(Cl)=CC=C1OC(C)C(=O)O | 214.65 | 0.48087 | 0.38814 | -1 | 2.56 | 1.265 | 7.7875e-06 | 3.19 | nan | 0.67 | -0.65 | 734 | -0.47876 | 0.34409 | 43.6 | 4.1 | 5.64 | 42.7 | 1.008 | 1.369 | 0.502 | 0.945 | 1.557 | 340 | 0.43032 | 0.90198 | 0.0096073 | 0.18965 | -0.78681 | 17.5 | 59.2 | -42.7 | -3.4877 | -84.0011 | 9 | 1000 | 10 | 1 | 7 | 79.572 | The eﬀect of water matrix, feed concentration and recovery on the rejection of pesticides using NF/RO membranes in water treatment
1649 | NF270 | NF | Mecoprop | 7085-19-0 | CC1=CC(Cl)=CC=C1OC(C)C(=O)O | 214.65 | 0.48087 | 0.38814 | -1 | 2.56 | 1.265 | 7.7875e-06 | 3.19 | nan | 0.67 | -0.65 | 734 | -0.47876 | 0.34409 | 43.6 | 4.1 | 5.64 | 42.7 | 1.008 | 1.369 | 0.502 | 0.945 | 1.557 | 340 | 0.43032 | 0.90198 | 0.0096073 | 0.18965 | -0.78681 | 17.5 | 59.2 | -42.7 | -3.4877 | -84.0011 | 9 | 1000 | 10 | 5 | 7 | 61.52 | The eﬀect of water matrix, feed concentration and recovery on the rejection of pesticides using NF/RO membranes in water treatment
1650 | NF270 | NF | Mecoprop | 7085-19-0 | CC1=CC(Cl)=CC=C1OC(C)C(=O)O | 214.65 | 0.48087 | 0.38814 | -1 | 2.56 | 1.265 | 7.7875e-06 | 3.19 | nan | 0.67 | -0.65 | 734 | -0.47876 | 0.34409 | 43.6 | 4.1 | 5.64 | 42.7 | 1.008 | 1.369 | 0.502 | 0.945 | 1.557 | 340 | 0.43032 | 0.90198 | 0.0096073 | 0.18965 | -0.78681 | 17.5 | 59.2 | -42.7 | -3.4877 | -84.0011 | 9 | 1000 | 10 | 10 | 7 | 53.682 | The eﬀect of water matrix, feed concentration and recovery on the rejection of pesticides using NF/RO membranes in water treatment
1651 | TS80 | NF | Antipyrine | 60-80-0 | CC1=CC(=O)N(C2=CC=CC=C2)N1C | 188.23 | 0.49321 | 0.36512 | 0 | 1.219 | 1.19 | 2.1679e-09 | 1.4 | nan | 0.72 | 0.72 | 51900 | -0.28536 | 0.27111 | 42.7 | 4.13 | 5.89 | 0 | 1.3 | 1.83 | 0 | 1.37 | 1.4846 | 200 | 0.32021 | 1.1403 | 0.019678 | 1 | -0.76389 | 48 | 43.8533 | -32.7 | -2.551 | -82.568 | 89.1 | 500 | 10 | 0.002 | 7 | 85.2 | Artiﬁcial neural network models based on QSAR for predicting rejection of neutral organic compounds by polyamide nanoﬁltration and reverse osmosis membranes
1652 | HL | RO | Antipyrine | 60-80-0 | CC1=CC(=O)N(C2=CC=CC=C2)N1C | 188.23 | 0.49321 | 0.36512 | 0 | 1.219 | 1.19 | 2.1679e-09 | 1.4 | nan | 0.72 | 0.72 | 51900 | -0.28536 | 0.27111 | 42.7 | 4.13 | 5.89 | 0 | 1.3 | 1.83 | 0 | 1.37 | 1.4846 | 190 | 0.31119 | 1.1733 | 0.030042 | 1 | -0.77139 | 43 | 55 | -11 | -0.80897 | -26.9433 | nan | 500 | 10 | 0.002 | 7 | 74.8 | Artiﬁcial neural network models based on QSAR for predicting rejection of neutral organic compounds by polyamide nanoﬁltration and reverse osmosis membranes
1653 | NF200 | NF | 17beta-Estradiol | 50-28-2 | C[C@]12CC[C@@H]3C4=CC=C(O)C=C4CC[C@H]3C1CC[C@@H]2O | 272.4 | 0.54172 | 0.43366 | 0 | 3.746 | nan | nan | 10.46 | nan | 4.01 | 4.01 | 3.6 | -0.50796 | 0.11537 | 48.9 | 4.02 | 7.3 | 0 | 1.8 | 1.77 | 0.86 | 1.1 | 2.1988 | 300 | 0.40134 | 1.0805 | 0.0064837 | 1 | -0.89189 | 37.5 | 38.6407 | -20.5 | -1.5362 | -39.6706 | 5.2 | 276 | 10 | 0.053 | 7 | 76.5 | Artiﬁcial neural network models based on QSAR for predicting rejection of neutral organic compounds by polyamide nanoﬁltration and reverse osmosis membranes
1654 | NF90 | NF | 17beta-Estradiol | 50-28-2 | C[C@]12CC[C@@H]3C4=CC=C(O)C=C4CC[C@H]3C1CC[C@@H]2O | 272.4 | 0.54172 | 0.43366 | 0 | 3.746 | nan | nan | 10.46 | nan | 4.01 | 4.01 | 3.6 | -0.50796 | 0.11537 | 48.9 | 4.02 | 7.3 | 0 | 1.8 | 1.77 | 0.86 | 1.1 | 2.1988 | 118 | 0.23867 | 1.817 | 0.66747 | 1 | -0.86744 | 59.8 | 42 | -27.29 | -2.0867 | -90.6157 | 129.5 | 280 | 10 | 0.053 | 7 | 95.45 | Artiﬁcial neural network models based on QSAR for predicting rejection of neutral organic compounds by polyamide nanoﬁltration and reverse osmosis membranes
1659 | HL | RO | 2-Ethoxyethanol | 110-80-5 | CCOCCO | 90.122 | 0.3734 | 0.25917 | 0 | -0.209 | 0.931 | 3.4425e-09 | 14.8 | nan | -0.32 | -0.32 | 1000000 | -0.39398 | 0.069705 | 28.6 | 2.75 | 5.07 | 0 | 0.24 | 0.55 | 0.29 | 0.82 | 0.7896 | 190 | 0.31119 | 0.83283 | 0.027945 | 1 | -0.28071 | 43 | 55 | -11 | -0.80897 | -26.9433 | nan | 500 | 10 | 0.002 | 7 | 38 | Artiﬁcial neural network models based on QSAR for predicting rejection of neutral organic compounds by polyamide nanoﬁltration and reverse osmosis membranes
1660 | HL | RO | 2-Methoxyethanol | 109-86-4 | COCCO | 76.095 | 0.33403 | 0.23954 | 0 | -0.566 | 0.96 | 3.9038e-09 | 14.8 | nan | -0.77 | -0.77 | 1000000 | -0.39398 | 0.069343 | 27.6 | 2.53 | 4.41 | 0 | 0.27 | 0.5 | 0.3 | 0.84 | 0.6487 | 190 | 0.31119 | 0.76977 | 0.053005 | 1 | -0.24171 | 43 | 55 | -11 | -0.80897 | -26.9433 | nan | 500 | 10 | 0.002 | 7 | 25 | Artiﬁcial neural network models based on QSAR for predicting rejection of neutral organic compounds by polyamide nanoﬁltration and reverse osmosis membranes
1661 | HL | RO | Aminopyrine | 58-15-1 | CC1=C(N(C)C)C(=O)N(C2=CC=CC=C2)N1C | 231.299 | 0.52215 | 0.40187 | 0 | 1.151 | 1.17 | 1.8345e-09 | 5 | nan | 1.05 | 1.1 | 54400 | -0.37168 | 0.29472 | 49 | 4.26 | 6.4 | 0 | 1.68 | 1.74 | 0 | 1.6 | 1.8662 | 190 | 0.31119 | 1.2914 | 0.084922 | 1 | -0.96387 | 43 | 55 | -11 | -0.80897 | -26.9433 | nan | 500 | 10 | 0.002 | 7 | 97.7 | Artiﬁcial neural network models based on QSAR for predicting rejection of neutral organic compounds by polyamide nanoﬁltration and reverse osmosis membranes
1662 | HL | RO | Antipyrine | 60-80-0 | CC1=CC(=O)N(C2=CC=CC=C2)N1C | 188.23 | 0.49321 | 0.36512 | 0 | 1.219 | 1.19 | 2.1679e-09 | 1.4 | nan | 0.72 | 0.72 | 51900 | -0.28536 | 0.27111 | 42.7 | 4.13 | 5.89 | 0 | 1.3 | 1.83 | 0 | 1.37 | 1.4846 | 190 | 0.31119 | 1.1733 | 0.030042 | 1 | -0.77139 | 43 | 55 | -11 | -0.80897 | -26.9433 | nan | 500 | 10 | 0.002 | 7 | 74.8 | Artiﬁcial neural network models based on QSAR for predicting rejection of neutral organic compounds by polyamide nanoﬁltration and reverse osmosis membranes
1663 | LE440 | RO | Primidone | 125-33-7 | CCC1(C2=CC=CC=C2)C(=O)NCNC1=O | 218.256 | 0.47453 | 0.39116 | 0 | 1.118 | 1.138 | 7.2358e-06 | 12.3 | 4.31 | 0.91 | 0.91 | 500 | -0.33747 | 0.24108 | 38.5 | 4.17 | 5.4 | 0 | 1.527 | 2.59 | 0.645 | 2.557 | 1.7272 | 100 | 0.21765 | 1.7972 | 0.63555 | 1 | -0.60383 | 41.5 | 40.5036 | -18.37 | -1.3695 | -65.2127 | nan | 510 | 10 | 0.1 | 8 | 83 | Artiﬁcial neural network models based on QSAR for predicting rejection of neutral organic compounds by polyamide nanoﬁltration and reverse osmosis membranes
1664 | RE-BLR | RO | Perchloroethylene | 127-18-4 | ClC(Cl)=C(Cl)Cl | 165.82 | 0.35035 | 0.34421 | 0 | 2.615 | 1.6227 | 1.0556e-05 | nan | 0.11 | 3.4 | 3.4 | 206 | -0.068221 | 0.13644 | 35.6 | 3.18 | 3.86 | 0 | 0.64 | 0.44 | 0 | 0 | 0.837 | 100 | 0.21765 | 1.5815 | 0.33812 | 1 | -0.52729 | 46.8 | 43.2063 | -17.61 | -1.3106 | -62.4078 | nan | 480 | 10 | 0.1 | 8 | 87 | Artiﬁcial neural network models based on QSAR for predicting rejection of neutral organic compounds by polyamide nanoﬁltration and reverse osmosis membranes
1665 | NF200 | NF | Caffeine | 58-08-2 | CN1C=NC2=C1C(=O)N(C)C(=O)N2C | 194.194 | 0.47258 | 0.37046 | 0 | -0.546 | 1.23 | 1.8056e-09 | 10.4 | nan | 0.28 | 0.28 | 21600 | -0.32786 | 0.3317 | 55.7 | 4.44 | 5.03 | 0 | 1.5 | 1.82 | 0.08 | 1.25 | 1.3632 | 300 | 0.40134 | 0.92307 | 0.0059188 | 1 | -1.0724 | 37.5 | 38.6407 | -20.5 | -1.5362 | -39.6706 | 5.2 | 276 | 10 | 0.053 | 7 | 53.97 | Artiﬁcial neural network models based on QSAR for predicting rejection of neutral organic compounds by polyamide nanoﬁltration and reverse osmosis membranes
1666 | NF90 | NF | Bisphenol A | 80-05-7 | CC(C)(C1=CC=C(O)C=C1)C1=CC=C(O)C=C1 | 228.291 | 0.50457 | 0.39943 | 0 | 4.045 | 1.195 | 1.6237e-09 | 9.6 | nan | 3.32 | 3.32 | 300 | -0.50797 | 0.1151 | 46 | 4.53 | 5.62 | 0 | 1.61 | 1.49 | 1.01 | 0.91 | 1.8643 | 118 | 0.23867 | 1.6736 | 0.45371 | 1 | -0.78886 | 59.8 | 42 | -27.29 | -2.0867 | -90.6157 | 129.5 | 280 | 10 | 0.053 | 7 | 94.275 | Artiﬁcial neural network models based on QSAR for predicting rejection of neutral organic compounds by polyamide nanoﬁltration and reverse osmosis membranes
1667 | NF200 | NF | Carbamazepine | 298-46-4 | NC(=O)N1C2=CC=CC=C2C=CC2=CC=CC=C21 | 236.274 | 0.50798 | 0.40587 | 0 | 2.766 | 1.266 | 1.7651e-09 | 13.9 | nan | 2.28 | 2.28 | 18 | -0.35088 | 0.32342 | nan | 4.48 | 5.76 | 0 | 2.15 | 1.9 | 0.5 | 1.15 | 1.8106 | 300 | 0.40134 | 1.0113 | 0.00012747 | 1 | #VALUE! | 37.5 | 38.6407 | -20.5 | -1.5362 | -39.6706 | 5.2 | 276 | 10 | 0.053 | 7 | 72.55 | Artiﬁcial neural network models based on QSAR for predicting rejection of neutral organic compounds by polyamide nanoﬁltration and reverse osmosis membranes
1668 | TS80 | NF | 2-Methoxyethanol | 109-86-4 | COCCO | 76.095 | 0.33403 | 0.23954 | 0 | -0.566 | 0.96 | 3.9038e-09 | 14.8 | nan | -0.77 | -0.77 | 1000000 | -0.39398 | 0.069343 | 27.6 | 2.53 | 4.41 | 0 | 0.27 | 0.5 | 0.3 | 0.84 | 0.6487 | 200 | 0.32021 | 0.74809 | 0.063459 | 1 | -0.23935 | 48 | 43.8533 | -32.7 | -2.551 | -82.568 | 89.1 | 500 | 10 | 0.002 | 7 | 31.7 | Artiﬁcial neural network models based on QSAR for predicting rejection of neutral organic compounds by polyamide nanoﬁltration and reverse osmosis membranes
1669 | TS80 | NF | Aminopyrine | 58-15-1 | CC1=C(N(C)C)C(=O)N(C2=CC=CC=C2)N1C | 231.299 | 0.52215 | 0.40187 | 0 | 1.151 | 1.17 | 1.8345e-09 | 5 | nan | 1.05 | 1.1 | 54400 | -0.37168 | 0.29472 | 49 | 4.26 | 6.4 | 0 | 1.68 | 1.74 | 0 | 1.6 | 1.8662 | 200 | 0.32021 | 1.255 | 0.065045 | 1 | -0.95449 | 48 | 43.8533 | -32.7 | -2.551 | -82.568 | 89.1 | 500 | 10 | 0.002 | 7 | 97 | Artiﬁcial neural network models based on QSAR for predicting rejection of neutral organic compounds by polyamide nanoﬁltration and reverse osmosis membranes
1670 | TS80 | NF | Antipyrine | 60-80-0 | CC1=CC(=O)N(C2=CC=CC=C2)N1C | 188.23 | 0.49321 | 0.36512 | 0 | 1.219 | 1.19 | 2.1679e-09 | 1.4 | nan | 0.72 | 0.72 | 51900 | -0.28536 | 0.27111 | 42.7 | 4.13 | 5.89 | 0 | 1.3 | 1.83 | 0 | 1.37 | 1.4846 | 200 | 0.32021 | 1.1403 | 0.019678 | 1 | -0.76389 | 48 | 43.8533 | -32.7 | -2.551 | -82.568 | 89.1 | 500 | 10 | 0.002 | 7 | 85.2 | Artiﬁcial neural network models based on QSAR for predicting rejection of neutral organic compounds by polyamide nanoﬁltration and reverse osmosis membranes
1672 | TS80 | NF | Bentazon | 25057-89-0 | CC(C)N1C(=O)C2=CC=CC=C2NS1(=O)=O | 240.28 | 0.48453 | 0.40906 | -1 | 0.757 | 1.41 | 2.2072e-09 | 3.3 | nan | 0.24 | 0.04 | 570 | -0.26783 | 0.3262 | 48 | 4.02 | 5.84 | 32.7 | 1.425 | 1.921 | 0.266 | 0.821 | 1.6676 | 200 | 0.32021 | 1.2775 | 0.077 | 0.27993 | -0.92509 | 48 | 43.8533 | -32.7 | -2.551 | -82.568 | 89.1 | 500 | 10 | 0.002 | 7 | 98.1 | Artiﬁcial neural network models based on QSAR for predicting rejection of neutral organic compounds by polyamide nanoﬁltration and reverse osmosis membranes
1673 | TS80 | NF | Carbamazepine | 298-46-4 | NC(=O)N1C2=CC=CC=C2C=CC2=CC=CC=C21 | 236.274 | 0.50798 | 0.40587 | 0 | 2.766 | 1.266 | 1.7651e-09 | 13.9 | nan | 2.28 | 2.28 | 18 | -0.35088 | 0.32342 | nan | 4.48 | 5.76 | 0 | 2.15 | 1.9 | 0.5 | 1.15 | 1.8106 | 200 | 0.32021 | 1.2675 | 0.071573 | 1 | #VALUE! | 48 | 43.8533 | -32.7 | -2.551 | -82.568 | 89.1 | 500 | 10 | 0.002 | 7 | 88.4 | Artiﬁcial neural network models based on QSAR for predicting rejection of neutral organic compounds by polyamide nanoﬁltration and reverse osmosis membranes
1674 | TS80 | NF | Cyclophosphamide | 50-18-0 | O=P1(N(CCCl)CCCl)NCCCO1 | 261.08 | 0.53528 | 0.42517 | 0 | 0.097 | 1.33 | 1.5045e-09 | nan | 2.84 | 0.63 | 0.63 | 40000 | -0.30597 | 0.34298 | nan | 5.2 | 5.51 | 0 | 0.622 | 1.946 | 0.003 | 2.233 | 1.7957 | 200 | 0.32021 | 1.3278 | 0.10746 | 1 | #VALUE! | 48 | 43.8533 | -32.7 | -2.551 | -82.568 | 89.1 | 500 | 10 | 0.002 | 7 | 93.6 | Artiﬁcial neural network models based on QSAR for predicting rejection of neutral organic compounds by polyamide nanoﬁltration and reverse osmosis membranes
1675 | HL | RO | Carbamazepine | 298-46-4 | NC(=O)N1C2=CC=CC=C2C=CC2=CC=CC=C21 | 236.274 | 0.50798 | 0.40587 | 0 | 2.766 | 1.266 | 1.7651e-09 | 13.9 | nan | 2.28 | 2.28 | 18 | -0.35088 | 0.32342 | nan | 4.48 | 5.76 | 0 | 2.15 | 1.9 | 0.5 | 1.15 | 1.8106 | 190 | 0.31119 | 1.3043 | 0.092579 | 1 | #VALUE! | 43 | 55 | -11 | -0.80897 | -26.9433 | nan | 500 | 10 | 0.002 | 7 | 95 | Artiﬁcial neural network models based on QSAR for predicting rejection of neutral organic compounds by polyamide nanoﬁltration and reverse osmosis membranes
1676 | LE440 | RO | Carbamazepine | 298-46-4 | NC(=O)N1C2=CC=CC=C2C=CC2=CC=CC=C21 | 236.274 | 0.50798 | 0.40587 | 0 | 2.766 | 1.266 | 1.7651e-09 | 13.9 | nan | 2.28 | 2.28 | 18 | -0.35088 | 0.32342 | nan | 4.48 | 5.76 | 0 | 2.15 | 1.9 | 0.5 | 1.15 | 1.8106 | 100 | 0.21765 | 1.8648 | 0.74788 | 1 | #VALUE! | 41.5 | 40.5036 | -18.37 | -1.3695 | -65.2127 | nan | 510 | 10 | 0.1 | 8 | 76 | Artiﬁcial neural network models based on QSAR for predicting rejection of neutral organic compounds by polyamide nanoﬁltration and reverse osmosis membranes
1677 | BW440 | RO | Chloroform | 67-66-3 | ClC(Cl)Cl | 119.37 | 0.31092 | 0.29538 | 0 | 1.825 | 1.4835 | 3.0873e-09 | nan | 1.12 | 1.97 | 1.97 | 7950 | -0.087412 | 0.18011 | 28.9 | 3.04 | 3.18 | 0 | 0.43 | 0.49 | 0.15 | 0.02 | 0.6167 | 100 | 0.21765 | 1.3572 | 0.12756 | 1 | -0.30618 | 56.8 | 48.9547 | -5 | -0.3655 | -17.4047 | nan | 620 | 10 | 0.1 | 8 | 4 | Artiﬁcial neural network models based on QSAR for predicting rejection of neutral organic compounds by polyamide nanoﬁltration and reverse osmosis membranes
1678 | XLE440 | RO | Chloroform | 67-66-3 | ClC(Cl)Cl | 119.37 | 0.31092 | 0.29538 | 0 | 1.825 | 1.4835 | 3.0873e-09 | nan | 1.12 | 1.97 | 1.97 | 7950 | -0.087412 | 0.18011 | 28.9 | 3.04 | 3.18 | 0 | 0.43 | 0.49 | 0.15 | 0.02 | 0.6167 | 150 | 0.2728 | 1.0828 | 0.006856 | 1 | -0.27504 | 39.8 | 39.6926 | -15.3 | -1.1332 | -43.0544 | nan | 410 | 10 | 0.1 | 8 | 10 | Artiﬁcial neural network models based on QSAR for predicting rejection of neutral organic compounds by polyamide nanoﬁltration and reverse osmosis membranes
1679 | NE90 | NF | Chloroform | 67-66-3 | ClC(Cl)Cl | 119.37 | 0.31092 | 0.29538 | 0 | 1.825 | 1.4835 | 3.0873e-09 | nan | 1.12 | 1.97 | 1.97 | 7950 | -0.087412 | 0.18011 | 28.9 | 3.04 | 3.18 | 0 | 0.43 | 0.49 | 0.15 | 0.02 | 0.6167 | 200 | 0.32021 | 0.92248 | 0.0060091 | 1 | -0.29634 | 51.7 | 45.9242 | -21.82 | -1.6408 | -53.1088 | nan | 240 | 10 | 0.1 | 8 | 1 | Artiﬁcial neural network models based on QSAR for predicting rejection of neutral organic compounds by polyamide nanoﬁltration and reverse osmosis membranes
1680 | NE90 | NF | Carbontetrabromide | 558-13-4 | BrC(Br)(Br)Br | 331.627 | 0.33949 | 0.47524 | 0 | 3.597 | 3.42 | 3.9328e-09 | nan | 0.01 | 3.42 | 3.42 | 200 | -0.047133 | 0.18853 | 63 | 3.37 | 3.42 | 0 | 1.19 | 0.94 | 0 | 0 | 0.9495 | 200 | 0.32021 | 1.4842 | 0.23441 | 1 | -1.3702 | 51.7 | 45.9242 | -21.82 | -1.6408 | -53.1088 | nan | 240 | 10 | 0.1 | 8 | 70 | Artiﬁcial neural network models based on QSAR for predicting rejection of neutral organic compounds by polyamide nanoﬁltration and reverse osmosis membranes
1681 | UTC70 | RO | Chloroform | 67-66-3 | ClC(Cl)Cl | 119.37 | 0.31092 | 0.29538 | 0 | 1.825 | 1.4835 | 3.0873e-09 | nan | 1.12 | 1.97 | 1.97 | 7950 | -0.087412 | 0.18011 | 28.9 | 3.04 | 3.18 | 0 | 0.43 | 0.49 | 0.15 | 0.02 | 0.6167 | 65 | 0.17122 | 1.7252 | 0.52591 | 1 | -0.30151 | 54.4 | 47.5044 | -15.88 | -1.1775 | -71.2787 | 66.1 | 340 | 10 | 0.1 | 8 | 9 | Artiﬁcial neural network models based on QSAR for predicting rejection of neutral organic compounds by polyamide nanoﬁltration and reverse osmosis membranes
1682 | NF90 | NF | Caffeine | 58-08-2 | CN1C=NC2=C1C(=O)N(C)C(=O)N2C | 194.194 | 0.47258 | 0.37046 | 0 | -0.546 | 1.23 | 1.8056e-09 | 10.4 | nan | 0.28 | 0.28 | 21600 | -0.32786 | 0.3317 | 55.7 | 4.44 | 5.03 | 0 | 1.5 | 1.82 | 0.08 | 1.25 | 1.3632 | 118 | 0.23867 | 1.5522 | 0.30494 | 1 | -1.043 | 59.8 | 42 | -27.29 | -2.0867 | -90.6157 | 129.5 | 280 | 10 | 0.053 | 7 | 86.5 | Artiﬁcial neural network models based on QSAR for predicting rejection of neutral organic compounds by polyamide nanoﬁltration and reverse osmosis membranes
1683 | NF90 | NF | Carbamazepine | 298-46-4 | NC(=O)N1C2=CC=CC=C2C=CC2=CC=CC=C21 | 236.274 | 0.50798 | 0.40587 | 0 | 2.766 | 1.266 | 1.7651e-09 | 13.9 | nan | 2.28 | 2.28 | 18 | -0.35088 | 0.32342 | nan | 4.48 | 5.76 | 0 | 2.15 | 1.9 | 0.5 | 1.15 | 1.8106 | 118 | 0.23867 | 1.7006 | 0.4908 | 1 | #VALUE! | 59.8 | 42 | -27.29 | -2.0867 | -90.6157 | 129.5 | 280 | 10 | 0.053 | 7 | 95.2 | Artiﬁcial neural network models based on QSAR for predicting rejection of neutral organic compounds by polyamide nanoﬁltration and reverse osmosis membranes
1684 | NF200 | NF | Estrone | 53-16-7 | C[C@]12CC[C@@H]3C4=CC=C(O)C=C4CC[C@H]3C1CCC2=O | 270.372 | 0.52621 | 0.43215 | 0 | 4.309 | 1.236 | 1.869e-09 | 10.25 | nan | 3.13 | 3.13 | 30 | -0.50796 | 0.13856 | 46 | 4.06 | 6.82 | 0 | 1.73 | 2.05 | 0.5 | 1.08 | 2.1558 | 300 | 0.40134 | 1.0768 | 0.0058936 | 1 | -0.81109 | 37.5 | 38.6407 | -20.5 | -1.5362 | -39.6706 | 5.2 | 276 | 10 | 0.053 | 7 | 77.63 | Artiﬁcial neural network models based on QSAR for predicting rejection of neutral organic compounds by polyamide nanoﬁltration and reverse osmosis membranes
1685 | NF90 | NF | Chloroform | 67-66-3 | ClC(Cl)Cl | 119.37 | 0.31092 | 0.29538 | 0 | 1.825 | 1.4835 | 3.0873e-09 | nan | 1.12 | 1.97 | 1.97 | 7950 | -0.087412 | 0.18011 | 28.9 | 3.04 | 3.18 | 0 | 0.43 | 0.49 | 0.15 | 0.02 | 0.6167 | 118 | 0.23867 | 1.2376 | 0.056471 | 1 | -0.26385 | 59.8 | 42 | -27.29 | -2.0867 | -90.6157 | 129.5 | 280 | 10 | 0.053 | 7 | 1 | Artiﬁcial neural network models based on QSAR for predicting rejection of neutral organic compounds by polyamide nanoﬁltration and reverse osmosis membranes
1686 | NF90 | NF | Carbontetrabromide | 558-13-4 | BrC(Br)(Br)Br | 331.627 | 0.33949 | 0.47524 | 0 | 3.597 | 3.42 | 3.9328e-09 | nan | 0.01 | 3.42 | 3.42 | 200 | -0.047133 | 0.18853 | 63 | 3.37 | 3.42 | 0 | 1.19 | 0.94 | 0 | 0 | 0.9495 | 118 | 0.23867 | 1.9912 | 0.98249 | 1 | -1.22 | 59.8 | 42 | -27.29 | -2.0867 | -90.6157 | 129.5 | 280 | 10 | 0.053 | 7 | 70 | Artiﬁcial neural network models based on QSAR for predicting rejection of neutral organic compounds by polyamide nanoﬁltration and reverse osmosis membranes
1687 | NF90 | NF | Carbontetrachloride | 56-23-5 | ClC(Cl)(Cl)Cl | 153.81 | 0.317 | 0.33237 | 0 | 2.997 | 1.59 | 2.5975e-09 | nan | 0.3 | 2.83 | 2.83 | 793 | nan | 0.26569 | 35.2 | 3.16 | 3.18 | 0 | 0.46 | 0.38 | 0 | 0 | 0.7391 | 118 | 0.23867 | 1.3926 | 0.15414 | 1 | -0.4718 | 59.8 | 42 | -27.29 | -2.0867 | -90.6157 | 129.5 | 280 | 10 | 0.053 | 7 | 35 | Artiﬁcial neural network models based on QSAR for predicting rejection of neutral organic compounds by polyamide nanoﬁltration and reverse osmosis membranes
1688 | NF200 | NF | Metronidazole | 443-48-1 | CC1=NC=C([N+](=O)[O-])N1CCO | 171.156 | 0.47149 | 0.34932 | 0 | -0.459 | 1.45 | 9.682e-06 | 2.38 | 15.42 | 0.05 | 0.05 | 9500 | -0.39229 | 0.34243 | 60.4 | 4.68 | 4.75 | 0 | 1.12 | 1.79 | 0.37 | 1.04 | 1.1919 | 300 | 0.40134 | 0.87038 | 0.016801 | 1 | -1.1908 | 37.5 | 38.6407 | -20.5 | -1.5362 | -39.6706 | 5.2 | 276 | 10 | 0.053 | 7 | 44.55 | Artiﬁcial neural network models based on QSAR for predicting rejection of neutral organic compounds by polyamide nanoﬁltration and reverse osmosis membranes
1689 | NF200 | NF | Nonylphenol | 25154-52-3 | CC(C)CCCC(C)CC1=CC=C(O)C=C1 | 220.356 | 0.57332 | 0.39291 | 0 | 5.74 | 0.95 | 6.4557e-06 | 10.25 | nan | 5.71 | 5.71 | 6.35 | -0.50768 | 0.11826 | 35.6 | 3.64 | 9.03 | 0 | 0.807 | 0.773 | 0.546 | 0.463 | 2.0432 | 300 | 0.40134 | 0.97899 | 0.00044141 | 1 | -0.498 | 37.5 | 38.6407 | -20.5 | -1.5362 | -39.6706 | 5.2 | 276 | 10 | 0.053 | 7 | 84.9 | Artiﬁcial neural network models based on QSAR for predicting rejection of neutral organic compounds by polyamide nanoﬁltration and reverse osmosis membranes
1690 | NF90 | NF | Estrone | 53-16-7 | C[C@]12CC[C@@H]3C4=CC=C(O)C=C4CC[C@H]3C1CCC2=O | 270.372 | 0.52621 | 0.43215 | 0 | 4.309 | 1.236 | 1.869e-09 | 10.25 | nan | 3.13 | 3.13 | 30 | -0.50796 | 0.13856 | 46 | 4.06 | 6.82 | 0 | 1.73 | 2.05 | 0.5 | 1.08 | 2.1558 | 118 | 0.23867 | 1.8107 | 0.6572 | 1 | -0.78886 | 59.8 | 42 | -27.29 | -2.0867 | -90.6157 | 129.5 | 280 | 10 | 0.053 | 7 | 94.225 | Artiﬁcial neural network models based on QSAR for predicting rejection of neutral organic compounds by polyamide nanoﬁltration and reverse osmosis membranes
1691 | NF90 | NF | Metronidazole | 443-48-1 | CC1=NC=C([N+](=O)[O-])N1CCO | 171.156 | 0.47149 | 0.34932 | 0 | -0.459 | 1.45 | 9.682e-06 | 2.38 | 15.42 | 0.05 | 0.05 | 9500 | -0.39229 | 0.34243 | 60.4 | 4.68 | 4.75 | 0 | 1.12 | 1.79 | 0.37 | 1.04 | 1.1919 | 118 | 0.23867 | 1.4636 | 0.21494 | 1 | -1.1582 | 59.8 | 42 | -27.29 | -2.0867 | -90.6157 | 129.5 | 280 | 10 | 0.053 | 7 | 86.97 | Artiﬁcial neural network models based on QSAR for predicting rejection of neutral organic compounds by polyamide nanoﬁltration and reverse osmosis membranes
1692 | NF200 | NF | Phenacetine | 62-44-2 | CCOC1=CC=C(NC(C)=O)C=C1 | 179.219 | 0.4879 | 0.35688 | 0 | 1.41 | 1.21 | 8.4493e-06 | 14.57 | 2.4 | 1.58 | 1.58 | 766 | -0.49389 | 0.22075 | 39 | 3.45 | 6.9 | 0 | 0.94 | 1.48 | 0.48 | 0.86 | 1.4542 | 300 | 0.40134 | 0.88923 | 0.012271 | 1 | -0.60486 | 37.5 | 38.6407 | -20.5 | -1.5362 | -39.6706 | 5.2 | 276 | 10 | 0.053 | 7 | 41.3 | Artiﬁcial neural network models based on QSAR for predicting rejection of neutral organic compounds by polyamide nanoﬁltration and reverse osmosis membranes
1693 | NF90 | NF | Nonylphenol | 25154-52-3 | CC(C)CCCC(C)CC1=CC=C(O)C=C1 | 220.356 | 0.57332 | 0.39291 | 0 | 5.74 | 0.95 | 6.4557e-06 | 10.25 | nan | 5.71 | 5.71 | 6.35 | -0.50768 | 0.11826 | 35.6 | 3.64 | 9.03 | 0 | 0.807 | 0.773 | 0.546 | 0.463 | 2.0432 | 118 | 0.23867 | 1.6463 | 0.41764 | 1 | -0.48435 | 59.8 | 42 | -27.29 | -2.0867 | -90.6157 | 129.5 | 280 | 10 | 0.053 | 7 | 95.85 | Artiﬁcial neural network models based on QSAR for predicting rejection of neutral organic compounds by polyamide nanoﬁltration and reverse osmosis membranes
1694 | NF200 | NF | Phenazone | 60-80-0 | CC1=CC(=O)N(C2=CC=CC=C2)N1C | 188.23 | 0.49321 | 0.36512 | 0 | 1.219 | 1.19 | 7.9228e-06 | nan | 0.65 | 0.38 | 0.38 | 51900 | -0.29201 | 0.18667 | 42.7 | 4.13 | 5.89 | 0 | 1.3 | 1.83 | 0 | 1.37 | 1.4846 | 300 | 0.40134 | 0.90976 | 0.0081427 | 1 | -0.71598 | 37.5 | 38.6407 | -20.5 | -1.5362 | -39.6706 | 5.2 | 276 | 10 | 0.053 | 7 | 59.975 | Artiﬁcial neural network models based on QSAR for predicting rejection of neutral organic compounds by polyamide nanoﬁltration and reverse osmosis membranes
1695 | NF90 | NF | Perchloroethylene | 127-18-4 | ClC(Cl)=C(Cl)Cl | 165.82 | 0.35035 | 0.34421 | 0 | 2.615 | 1.6227 | 1.0556e-05 | nan | 0.11 | 3.4 | 3.4 | 206 | -0.068221 | 0.13644 | 35.6 | 3.18 | 3.86 | 0 | 0.64 | 0.44 | 0 | 0 | 0.837 | 118 | 0.23867 | 1.4422 | 0.19554 | 1 | -0.48435 | 59.8 | 42 | -27.29 | -2.0867 | -90.6157 | 129.5 | 280 | 10 | 0.053 | 7 | 39 | Artiﬁcial neural network models based on QSAR for predicting rejection of neutral organic compounds by polyamide nanoﬁltration and reverse osmosis membranes
1696 | NF90 | NF | Primidone | 125-33-7 | CCC1(C2=CC=CC=C2)C(=O)NCNC1=O | 218.256 | 0.47453 | 0.39116 | 0 | 1.118 | 1.138 | 7.2358e-06 | 12.3 | 4.31 | 0.91 | 0.91 | 500 | -0.33747 | 0.24108 | 38.5 | 4.17 | 5.4 | 0 | 1.527 | 2.59 | 0.645 | 2.557 | 1.7272 | 118 | 0.23867 | 1.6389 | 0.40824 | 1 | -0.57329 | 59.8 | 42 | -27.29 | -2.0867 | -90.6157 | 129.5 | 280 | 10 | 0.053 | 7 | 82 | Artiﬁcial neural network models based on QSAR for predicting rejection of neutral organic compounds by polyamide nanoﬁltration and reverse osmosis membranes
1697 | NF90 | NF | Phenacetine | 62-44-2 | CCOC1=CC=C(NC(C)=O)C=C1 | 179.219 | 0.4879 | 0.35688 | 0 | 1.41 | 1.21 | 8.4493e-06 | 14.57 | 2.4 | 1.58 | 1.58 | 766 | -0.49389 | 0.22075 | 39 | 3.45 | 6.9 | 0 | 0.94 | 1.48 | 0.48 | 0.86 | 1.4542 | 118 | 0.23867 | 1.4953 | 0.24533 | 1 | -0.58828 | 59.8 | 42 | -27.29 | -2.0867 | -90.6157 | 129.5 | 280 | 10 | 0.053 | 7 | 74.875 | Artiﬁcial neural network models based on QSAR for predicting rejection of neutral organic compounds by polyamide nanoﬁltration and reverse osmosis membranes
1698 | NF90 | NF | Phenazone | 60-80-0 | CC1=CC(=O)N(C2=CC=CC=C2)N1C | 188.23 | 0.49321 | 0.36512 | 0 | 1.219 | 1.19 | 7.9228e-06 | nan | 0.65 | 0.38 | 0.38 | 51900 | -0.29201 | 0.18667 | 42.7 | 4.13 | 5.89 | 0 | 1.3 | 1.83 | 0 | 1.37 | 1.4846 | 118 | 0.23867 | 1.5298 | 0.28073 | 1 | -0.69635 | 59.8 | 42 | -27.29 | -2.0867 | -90.6157 | 129.5 | 280 | 10 | 0.053 | 7 | 92.575 | Artiﬁcial neural network models based on QSAR for predicting rejection of neutral organic compounds by polyamide nanoﬁltration and reverse osmosis membranes
1700 | TS80 | NF | Diuron | 330-54-1 | CN(C)C(=O)NC1=CC=C(Cl)C(Cl)=C1 | 233.09 | 0.50542 | 0.40332 | 0 | 2.533 | 1.1786 | 1.9618e-09 | 13.55 | nan | 2.68 | 2.68 | 37.4 | -0.33065 | 0.32082 | 48.1 | 3.93 | 6.5 | 0 | 1.28 | 1.6 | 0.57 | 0.7 | 1.5992 | 200 | 0.32021 | 1.2596 | 0.067368 | 1 | -0.92804 | 48 | 43.8533 | -32.7 | -2.551 | -82.568 | 89.1 | 500 | 10 | 0.002 | 7 | 72.8 | Artiﬁcial neural network models based on QSAR for predicting rejection of neutral organic compounds by polyamide nanoﬁltration and reverse osmosis membranes
1701 | TS80 | NF | Ethanol | 64-17-5 | CCO | 46.069 | 0.27784 | 0.18965 | 0 | -0.162 | 0.789 | 3.6411e-09 | 15.9 | nan | -0.31 | -0.31 | 1000000 | -0.39666 | 0.040221 | 22.3 | 2.39 | 3.23 | 0 | 0.25 | 0.42 | 0.37 | 0.48 | 0.4491 | 200 | 0.32021 | 0.59227 | 0.16624 | 1 | -0.021801 | 48 | 43.8533 | -32.7 | -2.551 | -82.568 | 89.1 | 500 | 10 | 0.002 | 7 | 8.7 | Artiﬁcial neural network models based on QSAR for predicting rejection of neutral organic compounds by polyamide nanoﬁltration and reverse osmosis membranes
1702 | TS80 | NF | Estrone | 53-16-7 | C[C@]12CC[C@@H]3C4=CC=C(O)C=C4CC[C@H]3C1CCC2=O | 270.372 | 0.52621 | 0.43215 | 0 | 4.309 | 1.236 | 1.869e-09 | 10.25 | nan | 3.13 | 3.13 | 30 | -0.50796 | 0.13856 | 46 | 4.06 | 6.82 | 0 | 1.73 | 2.05 | 0.5 | 1.08 | 2.1558 | 200 | 0.32021 | 1.3496 | 0.12222 | 1 | -0.86536 | 48 | 43.8533 | -32.7 | -2.551 | -82.568 | 89.1 | 500 | 10 | 0.002 | 7 | 90 | Artiﬁcial neural network models based on QSAR for predicting rejection of neutral organic compounds by polyamide nanoﬁltration and reverse osmosis membranes
1703 | TS80 | NF | Glucose | 5996-10-1 | O.OC[C@H]1O[C@H](O)[C@H](O)[C@@H](O)[C@@H]1O | 180.156 | 0.43918 | 0.35775 | 0 | -2.933 | 1.544 | 2.7826e-09 | 12.45 | nan | -3.24 | -3.24 | 1000000 | -0.39358 | 0.15075 | 81.7 | 4.01 | 4.81 | 0 | 1.056 | 1.631 | 1.194 | 1.995 | 1.1976 | 200 | 0.32021 | 1.1172 | 0.013747 | 1 | -1.7894 | 48 | 43.8533 | -32.7 | -2.551 | -82.568 | 89.1 | 500 | 10 | 0.002 | 7 | 98.1 | Artiﬁcial neural network models based on QSAR for predicting rejection of neutral organic compounds by polyamide nanoﬁltration and reverse osmosis membranes
1705 | TS80 | NF | Lindane | 58-89-9 | Cl[C@H]1[C@H](Cl)[C@@H](Cl)[C@@H](Cl)[C@H](Cl)[C@H]1Cl | 290.81 | 0.43829 | 0.44706 | 0 | 4.346 | 1.85 | 2.0516e-09 | 14 | nan | 3.72 | 3.72 | 7.3 | -0.11966 | 0.069267 | 41 | 4.25 | 4.52 | 0 | 1.45 | 0.91 | 0 | 0.68 | 1.5798 | 200 | 0.32021 | 1.3962 | 0.15694 | 1 | -0.71008 | 48 | 43.8533 | -32.7 | -2.551 | -82.568 | 89.1 | 500 | 10 | 0.002 | 7 | 90.8 | Artiﬁcial neural network models based on QSAR for predicting rejection of neutral organic compounds by polyamide nanoﬁltration and reverse osmosis membranes
1706 | TS80 | NF | Metobromuron | 3060-89-7 | CON(C)C(=O)NC1=CC=C(Br)C=C1 | 259.103 | 0.51901 | 0.42367 | 0 | 2.245 | 1.534 | 7.809e-06 | 12.8 | nan | 2.38 | 2.38 | 8.8 | -0.30606 | 0.34498 | 48.9 | 4.1 | 6.57 | 0 | 1.39 | 1.62 | 0.36 | 0.81 | 1.5881 | 200 | 0.32021 | 1.3231 | 0.10441 | 1 | -0.95156 | 48 | 43.8533 | -32.7 | -2.551 | -82.568 | 89.1 | 500 | 10 | 0.002 | 7 | 78.4 | Artiﬁcial neural network models based on QSAR for predicting rejection of neutral organic compounds by polyamide nanoﬁltration and reverse osmosis membranes
1707 | TS80 | NF | Monolinuron | 1746-81-2 | CON(C)C(=O)NC1=CC=C(Cl)C=C1 | 214.65 | 0.51584 | 0.38814 | 0 | 2.08 | 1.304 | 7.9306e-06 | 12.8 | nan | 2.3 | 2.3 | 1000 | -0.30606 | 0.34498 | 47.4 | 4.1 | 6.49 | 0 | 1.24 | 1.21 | 0.22 | 0.87 | 1.5355 | 200 | 0.32021 | 1.2122 | 0.04501 | 1 | -0.9073 | 48 | 43.8533 | -32.7 | -2.551 | -82.568 | 89.1 | 500 | 10 | 0.002 | 7 | 78.8 | Artiﬁcial neural network models based on QSAR for predicting rejection of neutral organic compounds by polyamide nanoﬁltration and reverse osmosis membranes
1708 | TS80 | NF | N-(4-Methoxyphenyl)Acetamide | 51-66-1 | COC1=CC=C(NC(C)=O)C=C1 | 165.192 | 0.49039 | 0.3436 | 0 | 1.053 | 1.127 | 8.5024e-06 | 14.53 | nan | 1.03 | 1.03 | 15100 | -0.49677 | 0.22075 | 39.6 | 3.74 | 6.43 | 0 | 0.97 | 1.59 | 0.48 | 0.86 | 1.3133 | 200 | 0.32021 | 1.0731 | 0.0053374 | 1 | -0.66492 | 48 | 43.8533 | -32.7 | -2.551 | -82.568 | 89.1 | 500 | 10 | 0.002 | 7 | 38.3 | Artiﬁcial neural network models based on QSAR for predicting rejection of neutral organic compounds by polyamide nanoﬁltration and reverse osmosis membranes
1709 | TS80 | NF | Metoxuron | 19937-59-8 | COC1=CC=C(NC(=O)N(C)C)C=C1Cl | 228.68 | 0.52158 | 0.39975 | 0 | 1.771 | 1.254 | 7.458e-06 | 13.83 | nan | 1.64 | 1.64 | 678 | -0.4952 | 0.32082 | 43.8 | 3.92 | 6.94 | 0 | 1.24 | 1.78 | 0.32 | 1.07 | 1.6764 | 200 | 0.32021 | 1.2484 | 0.061705 | 1 | -0.79813 | 48 | 43.8533 | -32.7 | -2.551 | -82.568 | 89.1 | 500 | 10 | 0.002 | 7 | 88.5 | Artiﬁcial neural network models based on QSAR for predicting rejection of neutral organic compounds by polyamide nanoﬁltration and reverse osmosis membranes
1710 | TS80 | NF | Simazine | 122-34-9 | CCNC1=NC(Cl)=NC(NCC)=N1 | 201.66 | 0.55473 | 0.37702 | 0 | 1.781 | 1.33 | 8.3314e-06 | 1.62 | nan | 2.29 | 2.3 | 6.2 | -0.35432 | 0.22845 | 52.3 | 4.9 | 6.28 | 0 | 1.25 | 1.32 | 0.18 | 0.98 | 1.4787 | 200 | 0.32021 | 1.1774 | 0.031487 | 1 | -1.0494 | 48 | 43.8533 | -32.7 | -2.551 | -82.568 | 89.1 | 500 | 10 | 0.002 | 7 | 81.8 | Artiﬁcial neural network models based on QSAR for predicting rejection of neutral organic compounds by polyamide nanoﬁltration and reverse osmosis membranes
1711 | HL | RO | Cyclophosphamide | 50-18-0 | O=P1(N(CCCl)CCCl)NCCCO1 | 261.08 | 0.53528 | 0.42517 | 0 | 0.097 | 1.33 | 1.5045e-09 | nan | 2.84 | 0.63 | 0.63 | 40000 | -0.30597 | 0.34298 | nan | 5.2 | 5.51 | 0 | 0.622 | 1.946 | 0.003 | 2.233 | 1.7957 | 190 | 0.31119 | 1.3663 | 0.13417 | 1 | #VALUE! | 43 | 55 | -11 | -0.80897 | -26.9433 | nan | 500 | 10 | 0.002 | 7 | 96.5 | Artiﬁcial neural network models based on QSAR for predicting rejection of neutral organic compounds by polyamide nanoﬁltration and reverse osmosis membranes
1712 | HL | RO | Glucose | 5996-10-1 | O.OC[C@H]1O[C@H](O)[C@H](O)[C@@H](O)[C@@H]1O | 180.156 | 0.43918 | 0.35775 | 0 | -2.933 | 1.544 | 2.7826e-09 | 12.45 | nan | -3.24 | -3.24 | 1000000 | -0.39358 | 0.15075 | 81.7 | 4.01 | 4.81 | 0 | 1.056 | 1.631 | 1.194 | 1.995 | 1.1976 | 190 | 0.31119 | 1.1496 | 0.022389 | 1 | -1.8069 | 43 | 55 | -11 | -0.80897 | -26.9433 | nan | 500 | 10 | 0.002 | 7 | 90 | Artiﬁcial neural network models based on QSAR for predicting rejection of neutral organic compounds by polyamide nanoﬁltration and reverse osmosis membranes
1713 | HL | RO | Pentoxifylline | 6493-05-6 | CC(=O)CCCCN1C(=O)C2=C(N=CN2C)N(C)C1=O | 278.312 | 0.63536 | 0.43801 | 0 | 0.232 | 1.3 | 6.7737e-06 | nan | 0.5 | nan | nan | 77000 | -0.32786 | 0.33197 | 50.5 | 5.27 | 7.66 | 0 | 1.64 | 2.76 | 0 | 1.67 | 2.0834 | 190 | 0.31119 | 1.4076 | 0.1661 | 1 | -1.0078 | 43 | 55 | -11 | -0.80897 | -26.9433 | nan | 500 | 10 | 0.002 | 7 | 98.6 | Artiﬁcial neural network models based on QSAR for predicting rejection of neutral organic compounds by polyamide nanoﬁltration and reverse osmosis membranes
1714 | LE440 | RO | Perchloroethylene | 127-18-4 | ClC(Cl)=C(Cl)Cl | 165.82 | 0.35035 | 0.34421 | 0 | 2.615 | 1.6227 | 1.0556e-05 | nan | 0.11 | 3.4 | 3.4 | 206 | -0.068221 | 0.13644 | 35.6 | 3.18 | 3.86 | 0 | 0.64 | 0.44 | 0 | 0 | 0.837 | 100 | 0.21765 | 1.5815 | 0.33812 | 1 | -0.51015 | 41.5 | 40.5036 | -18.37 | -1.3695 | -65.2127 | nan | 510 | 10 | 0.1 | 8 | 76 | Artiﬁcial neural network models based on QSAR for predicting rejection of neutral organic compounds by polyamide nanoﬁltration and reverse osmosis membranes
1715 | LE440 | RO | Carbontetrachloride | 56-23-5 | ClC(Cl)(Cl)Cl | 153.81 | 0.317 | 0.33237 | 0 | 2.997 | 1.59 | 2.5975e-09 | nan | 0.3 | 2.83 | 2.83 | 793 | nan | 0.26569 | 35.2 | 3.16 | 3.18 | 0 | 0.46 | 0.38 | 0 | 0 | 0.7391 | 100 | 0.21765 | 1.5271 | 0.27783 | 1 | -0.49694 | 41.5 | 40.5036 | -18.37 | -1.3695 | -65.2127 | nan | 510 | 10 | 0.1 | 8 | 69 | Artiﬁcial neural network models based on QSAR for predicting rejection of neutral organic compounds by polyamide nanoﬁltration and reverse osmosis membranes
1716 | LE440 | RO | Carbontetrabromide | 558-13-4 | BrC(Br)(Br)Br | 331.627 | 0.33949 | 0.47524 | 0 | 3.597 | 3.42 | 3.9328e-09 | nan | 0.01 | 3.42 | 3.42 | 200 | -0.047133 | 0.18853 | 63 | 3.37 | 3.42 | 0 | 1.19 | 0.94 | 0 | 0 | 0.9495 | 100 | 0.21765 | 2.1835 | 1.4007 | 1 | -1.285 | 41.5 | 40.5036 | -18.37 | -1.3695 | -65.2127 | nan | 510 | 10 | 0.1 | 8 | 89 | Artiﬁcial neural network models based on QSAR for predicting rejection of neutral organic compounds by polyamide nanoﬁltration and reverse osmosis membranes
1717 | BW440 | RO | Carbontetrabromide | 558-13-4 | BrC(Br)(Br)Br | 331.627 | 0.33949 | 0.47524 | 0 | 3.597 | 3.42 | 3.9328e-09 | nan | 0.01 | 3.42 | 3.42 | 200 | -0.047133 | 0.18853 | 63 | 3.37 | 3.42 | 0 | 1.19 | 0.94 | 0 | 0 | 0.9495 | 100 | 0.21765 | 2.1835 | 1.4007 | 1 | -1.4157 | 56.8 | 48.9547 | -5 | -0.3655 | -17.4047 | nan | 620 | 10 | 0.1 | 8 | 96 | Artiﬁcial neural network models based on QSAR for predicting rejection of neutral organic compounds by polyamide nanoﬁltration and reverse osmosis membranes
1718 | BW440 | RO | Carbontetrachloride | 56-23-5 | ClC(Cl)(Cl)Cl | 153.81 | 0.317 | 0.33237 | 0 | 2.997 | 1.59 | 2.5975e-09 | nan | 0.3 | 2.83 | 2.83 | 793 | nan | 0.26569 | 35.2 | 3.16 | 3.18 | 0 | 0.46 | 0.38 | 0 | 0 | 0.7391 | 100 | 0.21765 | 1.5271 | 0.27783 | 1 | -0.5475 | 56.8 | 48.9547 | -5 | -0.3655 | -17.4047 | nan | 620 | 10 | 0.1 | 8 | 78 | Artiﬁcial neural network models based on QSAR for predicting rejection of neutral organic compounds by polyamide nanoﬁltration and reverse osmosis membranes
1719 | BW440 | RO | Perchloroethylene | 127-18-4 | ClC(Cl)=C(Cl)Cl | 165.82 | 0.35035 | 0.34421 | 0 | 2.615 | 1.6227 | 1.0556e-05 | nan | 0.11 | 3.4 | 3.4 | 206 | -0.068221 | 0.13644 | 35.6 | 3.18 | 3.86 | 0 | 0.64 | 0.44 | 0 | 0 | 0.837 | 100 | 0.21765 | 1.5815 | 0.33812 | 1 | -0.56206 | 56.8 | 48.9547 | -5 | -0.3655 | -17.4047 | nan | 620 | 10 | 0.1 | 8 | 71 | Artiﬁcial neural network models based on QSAR for predicting rejection of neutral organic compounds by polyamide nanoﬁltration and reverse osmosis membranes
1720 | XLE440 | RO | Carbontetrachloride | 56-23-5 | ClC(Cl)(Cl)Cl | 153.81 | 0.317 | 0.33237 | 0 | 2.997 | 1.59 | 2.5975e-09 | nan | 0.3 | 2.83 | 2.83 | 793 | nan | 0.26569 | 35.2 | 3.16 | 3.18 | 0 | 0.46 | 0.38 | 0 | 0 | 0.7391 | 150 | 0.2728 | 1.2184 | 0.047692 | 1 | -0.49182 | 39.8 | 39.6926 | -15.3 | -1.1332 | -43.0544 | nan | 410 | 10 | 0.1 | 8 | 69 | Artiﬁcial neural network models based on QSAR for predicting rejection of neutral organic compounds by polyamide nanoﬁltration and reverse osmosis membranes
1721 | XLE440 | RO | Perchloroethylene | 127-18-4 | ClC(Cl)=C(Cl)Cl | 165.82 | 0.35035 | 0.34421 | 0 | 2.615 | 1.6227 | 1.0556e-05 | nan | 0.11 | 3.4 | 3.4 | 206 | -0.068221 | 0.13644 | 35.6 | 3.18 | 3.86 | 0 | 0.64 | 0.44 | 0 | 0 | 0.837 | 150 | 0.2728 | 1.2618 | 0.068524 | 1 | -0.5049 | 39.8 | 39.6926 | -15.3 | -1.1332 | -43.0544 | nan | 410 | 10 | 0.1 | 8 | 71 | Artiﬁcial neural network models based on QSAR for predicting rejection of neutral organic compounds by polyamide nanoﬁltration and reverse osmosis membranes
1722 | XLE440 | RO | Carbontetrabromide | 558-13-4 | BrC(Br)(Br)Br | 331.627 | 0.33949 | 0.47524 | 0 | 3.597 | 3.42 | 3.9328e-09 | nan | 0.01 | 3.42 | 3.42 | 200 | -0.047133 | 0.18853 | 63 | 3.37 | 3.42 | 0 | 1.19 | 0.94 | 0 | 0 | 0.9495 | 150 | 0.2728 | 1.7421 | 0.55071 | 1 | -1.2717 | 39.8 | 39.6926 | -15.3 | -1.1332 | -43.0544 | nan | 410 | 10 | 0.1 | 8 | 83 | Artiﬁcial neural network models based on QSAR for predicting rejection of neutral organic compounds by polyamide nanoﬁltration and reverse osmosis membranes
1723 | RE-BLR | RO | Trichloroethylene | 79-01-6 | ClC=C(Cl)Cl | 131.38 | 0.34714 | 0.30886 | 0 | 2.178 | 1.4642 | 1.1413e-05 | nan | 0.95 | 2.42 | 2.42 | 1280 | -0.090359 | 0.1176 | 31 | 3.13 | 3.85 | 0 | 0.52 | 0.37 | 0.08 | 0.03 | 0.7146 | 100 | 0.21765 | 1.4191 | 0.17563 | 1 | -0.36522 | 46.8 | 43.2063 | -17.61 | -1.3106 | -62.4078 | nan | 480 | 10 | 0.1 | 8 | 33 | Artiﬁcial neural network models based on QSAR for predicting rejection of neutral organic compounds by polyamide nanoﬁltration and reverse osmosis membranes
1724 | RE-BLR | RO | Bromoform | 75-25-2 | CCC(CC)OC(=O)C(CC)CC | 252.731 | 0.33442 | 0.41879 | 0 | 2.276 | 2.8899 | 4.0816e-09 | 14.98 | nan | 2.4 | 2.4 | 3100 | -0.063717 | 0.12422 | 49.8 | 3.27 | 3.42 | 0 | 0.97 | 0.68 | 0.15 | 0.06 | 0.7745 | 100 | 0.21765 | 1.9242 | 0.85408 | 1 | -0.97039 | 46.8 | 43.2063 | -17.61 | -1.3106 | -62.4078 | nan | 480 | 10 | 0.1 | 8 | 50 | Artiﬁcial neural network models based on QSAR for predicting rejection of neutral organic compounds by polyamide nanoﬁltration and reverse osmosis membranes
1725 | NE90 | NF | Carbontetrachloride | 56-23-5 | ClC(Cl)(Cl)Cl | 153.81 | 0.317 | 0.33237 | 0 | 2.997 | 1.59 | 2.5975e-09 | nan | 0.3 | 2.83 | 2.83 | 793 | nan | 0.26569 | 35.2 | 3.16 | 3.18 | 0 | 0.46 | 0.38 | 0 | 0 | 0.7391 | 200 | 0.32021 | 1.038 | 0.0014433 | 1 | -0.52991 | 51.7 | 45.9242 | -21.82 | -1.6408 | -53.1088 | nan | 240 | 10 | 0.1 | 8 | 52 | Artiﬁcial neural network models based on QSAR for predicting rejection of neutral organic compounds by polyamide nanoﬁltration and reverse osmosis membranes
1726 | NE90 | NF | Perchloroethylene | 127-18-4 | ClC(Cl)=C(Cl)Cl | 165.82 | 0.35035 | 0.34421 | 0 | 2.615 | 1.6227 | 1.0556e-05 | nan | 0.11 | 3.4 | 3.4 | 206 | -0.068221 | 0.13644 | 35.6 | 3.18 | 3.86 | 0 | 0.64 | 0.44 | 0 | 0 | 0.837 | 200 | 0.32021 | 1.075 | 0.0056181 | 1 | -0.544 | 51.7 | 45.9242 | -21.82 | -1.6408 | -53.1088 | nan | 240 | 10 | 0.1 | 8 | 57 | Artiﬁcial neural network models based on QSAR for predicting rejection of neutral organic compounds by polyamide nanoﬁltration and reverse osmosis membranes
1727 | UTC70 | RO | Carbontetrachloride | 56-23-5 | ClC(Cl)(Cl)Cl | 153.81 | 0.317 | 0.33237 | 0 | 2.997 | 1.59 | 2.5975e-09 | nan | 0.3 | 2.83 | 2.83 | 793 | nan | 0.26569 | 35.2 | 3.16 | 3.18 | 0 | 0.46 | 0.38 | 0 | 0 | 0.7391 | 65 | 0.17122 | 1.9412 | 0.88589 | 1 | -0.53915 | 54.4 | 47.5044 | -15.88 | -1.1775 | -71.2787 | 66.1 | 340 | 10 | 0.1 | 8 | 84 | Artiﬁcial neural network models based on QSAR for predicting rejection of neutral organic compounds by polyamide nanoﬁltration and reverse osmosis membranes
1728 | UTC70 | RO | Carbontetrabromide | 558-13-4 | BrC(Br)(Br)Br | 331.627 | 0.33949 | 0.47524 | 0 | 3.597 | 3.42 | 3.9328e-09 | nan | 0.01 | 3.42 | 3.42 | 200 | -0.047133 | 0.18853 | 63 | 3.37 | 3.42 | 0 | 1.19 | 0.94 | 0 | 0 | 0.9495 | 65 | 0.17122 | 2.7756 | 3.1529 | 1 | -1.3941 | 54.4 | 47.5044 | -15.88 | -1.1775 | -71.2787 | 66.1 | 340 | 10 | 0.1 | 8 | 79 | Artiﬁcial neural network models based on QSAR for predicting rejection of neutral organic compounds by polyamide nanoﬁltration and reverse osmosis membranes
1729 | HL | RO | Clofibric acid | 882-09-7 | CC(C)(OC1=CC=C(Cl)C=C1)C(=O)O | 214.65 | 0.46583 | 0.38814 | -1 | 2.899 | 1.265 | 2.4223e-09 | 3.12 | nan | 0.44 | -0.88 | 673.97 | -0.4783 | 0.34695 | 43.7 | 3.5 | 6.2 | 11 | 0.994 | 1.353 | 0.502 | 0.984 | 1.557 | 190 | 0.31119 | 1.2473 | 0.061151 | 0.65162 | -0.80285 | 26.8 | 55 | -11 | -0.80897 | -26.9433 | nan | 500 | 30 | 0.02 | 7 | 91.171 | Role of membrane and compound properties in affecting the rejection of pharmaceuticals by different RO/NF membranes
1730 | HL | RO | Naproxen | 22204-53-1 | COC1=CC=C2C=C([C@H](C)C(=O)O)C=CC2=C1 | 230.263 | 0.53494 | 0.40103 | -1 | 2.986 | 1.24 | 7.3773e-06 | 4.84 | 2.74 | 2.24 | 0.45 | 15.9 | -0.49675 | 0.31019 | 47.4 | 3.92 | 7.3 | 11 | 1.51 | 2.02 | 0.6 | 0.67 | 1.7821 | 190 | 0.31119 | 1.2887 | 0.083358 | 0.65162 | -0.91622 | 26.8 | 55 | -11 | -0.80897 | -26.9433 | nan | 500 | 30 | 0.02 | 7 | 89.55 | Role of membrane and compound properties in affecting the rejection of pharmaceuticals by different RO/NF membranes
1731 | HL | RO | Nalidixic acid | 389-08-2 | CCN1C=C(C(=O)O)C(=O)C2=CC=C(C)N=C21 | 232.239 | 0.57287 | 0.40263 | -0.7816 | 0.786 | 1.331 | 7.6582e-06 | 6.01 | nan | 1.27 | 1 | 100 | -0.4775 | 0.34072 | 59.3 | 5.16 | 6.36 | 8.5976 | 1.63 | 1.86 | 0.01 | 1.16 | 1.6999 | 190 | 0.31119 | 1.2939 | 0.08635 | 0.71551 | -1.2536 | 26.8 | 55 | -11 | -0.80897 | -26.9433 | nan | 500 | 30 | 0.02 | 7 | 97.838 | Role of membrane and compound properties in affecting the rejection of pharmaceuticals by different RO/NF membranes
1732 | HL | RO | Carbamazepine | 298-46-4 | NC(=O)N1C2=CC=CC=C2C=CC2=CC=CC=C21 | 236.274 | 0.50798 | 0.40587 | 0 | 2.766 | 1.266 | 1.7651e-09 | 13.9 | nan | 2.28 | 2.28 | 18 | -0.35088 | 0.32342 | nan | 4.48 | 5.76 | 0 | 2.15 | 1.9 | 0.5 | 1.15 | 1.8106 | 190 | 0.31119 | 1.3043 | 0.092579 | 1 | #VALUE! | 26.8 | 55 | -11 | -0.80897 | -26.9433 | nan | 500 | 30 | 0.02 | 7 | 82.342 | Role of membrane and compound properties in affecting the rejection of pharmaceuticals by different RO/NF membranes
1733 | HL | RO | Sulfadiazine | 68-35-9 | NC1=CC=C(S(=O)(=O)NC2=NC=CC=N2)C=C1 | 250.28 | 0.52653 | 0.4169 | -0.5058 | 0.387 | 1.52 | 7.9292e-06 | 6.36 | nan | -0.09 | -0.09 | 77 | -0.39873 | 0.26372 | 82.6 | 4.53 | 6.12 | 5.5638 | 2.08 | 2.55 | 0.65 | 1.37 | 1.7225 | 190 | 0.31119 | 1.3397 | 0.11539 | 0.80523 | -1.8275 | 26.8 | 55 | -11 | -0.80897 | -26.9433 | nan | 500 | 30 | 0.02 | 7 | 81.622 | Role of membrane and compound properties in affecting the rejection of pharmaceuticals by different RO/NF membranes
1734 | HL | RO | Gemfibrozil | 25812-30-0 | CC1=CC=C(C)C(OCCCC(C)(C)C(=O)O)=C1 | 250.338 | 0.6089 | 0.41694 | -1 | 4.39 | 1.04 | 1.4998e-09 | 4.5 | nan | 3.37 | 1.58 | 11 | -0.49331 | 0.30856 | 37.9 | 4.99 | 7.43 | 11 | 0.81 | 1.41 | 0.55 | 0.8 | 2.1176 | 190 | 0.31119 | 1.3398 | 0.11549 | 0.65162 | -0.61499 | 26.8 | 55 | -11 | -0.80897 | -26.9433 | nan | 500 | 30 | 0.02 | 7 | 99.279 | Role of membrane and compound properties in affecting the rejection of pharmaceuticals by different RO/NF membranes
1735 | HL | RO | Sulfamethoxazole | 723-46-6 | CC1=CC(NS(=O)(=O)C2=CC=C(N)C=C2)=NO1 | 253.28 | 0.56349 | 0.41921 | -0.8735 | 0.791 | 1.4895 | 7.7775e-06 | 1.6 | 5.7 | 0.56 | -0.56 | 610 | -0.39873 | 0.26264 | 70.9 | 5.4 | 5.88 | 9.6085 | 1.89 | 2.23 | 0.58 | 1.29 | 1.7244 | 190 | 0.31119 | 1.3471 | 0.12051 | 0.6879 | -1.5511 | 26.8 | 55 | -11 | -0.80897 | -26.9433 | nan | 500 | 30 | 0.02 | 7 | 81.261 | Role of membrane and compound properties in affecting the rejection of pharmaceuticals by different RO/NF membranes
1738 | HL | RO | Sulfamethazine | 57-68-1 | CC1=CC(C)=NC(NS(=O)(=O)C2=CC=C(N)C=C2)=N1 | 278.33 | 0.58733 | 0.43802 | -0.5037 | 0.65 | 1.4655 | 7.2783e-06 | 2.65 | 7.65 | nan | nan | 1300 | -0.39873 | 0.26372 | 71.4 | 4.9 | 7.04 | 5.5407 | 2.13 | 2.53 | 0.59 | 1.53 | 2.0043 | 190 | 0.31119 | 1.4076 | 0.16613 | 0.80595 | -1.5634 | 26.8 | 55 | -11 | -0.80897 | -26.9433 | nan | 500 | 30 | 0.02 | 7 | 86.306 | Role of membrane and compound properties in affecting the rejection of pharmaceuticals by different RO/NF membranes
1740 | HL | RO | Norfloxacin | 70458-96-7 | CCN1C=C(C(=O)O)C(=O)C2=CC(F)=C(N3CCNCC3)C=C21 | 319.336 | 0.6196 | 0.46696 | 0.0532 | -0.97 | 1.344 | 6.3631e-06 | 6.34 | 8.75 | -3.18 | -3 | 178000 | -0.4775 | 0.34072 | 53.1 | 5.16 | 7.44 | -0.5852 | 1.98 | 2.5 | 0.05 | 2.39 | 2.2724 | 190 | 0.31119 | 1.5006 | 0.25057 | 1.023 | -1.0825 | 26.8 | 55 | -11 | -0.80897 | -26.9433 | nan | 500 | 30 | 0.02 | 7 | 99.459 | Role of membrane and compound properties in affecting the rejection of pharmaceuticals by different RO/NF membranes
1741 | HL | RO | Chloramphenicol | 56-75-7 | O=C(N[C@H](CO)[C@H](O)C1=CC=C([N+](=O)[O-])C=C1)C(Cl)Cl | 323.13 | 0.57004 | 0.46953 | -0.02 | 0.879 | 1.547 | 2.3012e-09 | 11.03 | nan | 1.1 | 1.1 | 48.5 | -0.39412 | 0.26895 | 66.1 | 4.35 | 7.47 | 0.22 | 1.85 | 1.91 | 0.68 | 1.72 | 2.0728 | 190 | 0.31119 | 1.5088 | 0.25892 | 0.99147 | -1.4312 | 26.8 | 55 | -11 | -0.80897 | -26.9433 | nan | 500 | 30 | 0.02 | 7 | 75.495 | Role of membrane and compound properties in affecting the rejection of pharmaceuticals by different RO/NF membranes
1743 | HL | RO | Nizatidine | 76963-41-2 | CNC(=C[N+](=O)[O-])NCCSCC1=CSC(CN(C)C)=N1 | 331.45 | 0.67986 | 0.47512 | 0.2591 | 0.772 | 1.249 | 5.9546e-06 | nan | 7.31 | 1 | 1 | 33000 | -0.36983 | 0.27357 | nan | 4.97 | 9.3 | -2.8501 | 1.82 | 2.87 | 0.43 | 2.29 | 2.4622 | 190 | 0.31119 | 1.5268 | 0.27752 | 1.1174 | #VALUE! | 26.8 | 55 | -11 | -0.80897 | -26.9433 | nan | 500 | 30 | 0.02 | 7 | 90.27 | Role of membrane and compound properties in affecting the rejection of pharmaceuticals by different RO/NF membranes
1745 | HL | RO | Ampicillin | 7177-48-2 | CC1(C)S[C@@H]2[C@H](NC(=O)[C@H](N)C3=CC=CC=C3)C(=O)N2[C@H]1C(=O)O.O | 349.41 | 0.59708 | 0.48693 | -0.3711 | -2.005 | 1.45 | 2.014e-09 | 2.5 | 7.3 | -1.59 | -2.38 | 10100 | -0.47967 | 0.3274 | nan | 4.49 | 7.94 | 4.0821 | 2.313 | 3.189 | 0.301 | 3.456 | 2.5199 | 190 | 0.31119 | 1.5648 | 0.31895 | 0.85305 | #VALUE! | 26.8 | 55 | -11 | -0.80897 | -26.9433 | nan | 500 | 30 | 0.02 | 7 | 92.793 | Role of membrane and compound properties in affecting the rejection of pharmaceuticals by different RO/NF membranes
1746 | HL | RO | Indomethacin | 53-86-1 | COC1=CC=C2C(=C1)C(CC(=O)O)=C(C)N2C(=O)C1=CC=C(Cl)C=C1 | 357.79 | 0.66895 | 0.49233 | -1 | 3.53 | 1.38 | 1.7903e-09 | 4.5 | nan | 2.47 | 0.75 | 0.937 | -0.49674 | 0.30741 | 47.4 | 5.24 | 8.54 | 11 | 2.24 | 1.47 | 0.58 | 1.43 | 2.5299 | 190 | 0.31119 | 1.5821 | 0.33885 | 0.65162 | -0.91622 | 26.8 | 55 | -11 | -0.80897 | -26.9433 | nan | 500 | 30 | 0.02 | 7 | 100 | Role of membrane and compound properties in affecting the rejection of pharmaceuticals by different RO/NF membranes
1748 | HL | RO | Diltiazem | 42399-41-7 | COC1=CC=C([C@@H]2SC3=CC=CC=C3N(CCN(C)C)C(=O)[C@@H]2OC(C)=O)C=C1 | 414.52 | 0.72184 | 0.52724 | 0.9374 | 2.727 | 1.26 | 1.2213e-09 | nan | 8.06 | 0.55 | 2.06 | 465 | -0.49677 | 0.30297 | nan | 6.13 | 8.5 | -10.3114 | 2.66 | 2.14 | 0 | 2.22 | 3.1365 | 190 | 0.31119 | 1.6943 | 0.48202 | 1.494 | #VALUE! | 26.8 | 55 | -11 | -0.80897 | -26.9433 | nan | 500 | 30 | 0.02 | 7 | 99.82 | Role of membrane and compound properties in affecting the rejection of pharmaceuticals by different RO/NF membranes
1749 | HL | RO | Erythromycin | 114-07-8 | CC[C@H]1OC(=O)C(C)[C@H](O[C@H]2CC(C)(OC)[C@@H](O)C(C)O2)[C@H](C)[C@@H](O[C@@H]2O[C@H](C)CC(N(C)C)[C@H]2O)C(C)(O)C[C@@H](C)C(=O)C(C)[C@@H](O)C1(C)O | 733.937 | 0.79784 | 0.68782 | 1 | 2.596 | 1.2 | 6.5879e-10 | nan | 8.9 | -0.02 | 1.69 | 2000 | -0.45894 | 0.31119 | 51.4 | 6.83 | 9.32 | -11 | 2.9 | 3.73 | 1.25 | 4.96 | 5.773 | 190 | 0.31119 | 2.2103 | 1.4649 | 1.5346 | -1.0339 | 26.8 | 55 | -11 | -0.80897 | -26.9433 | nan | 500 | 30 | 0.02 | 7 | 100 | Role of membrane and compound properties in affecting the rejection of pharmaceuticals by different RO/NF membranes
1751 | HL | RO | Clofibric acid | 882-09-7 | CC(C)(OC1=CC=C(Cl)C=C1)C(=O)O | 214.65 | 0.46583 | 0.38814 | -1 | 2.899 | 1.265 | 2.4223e-09 | 3.12 | nan | 0.44 | -0.88 | 673.97 | -0.4783 | 0.34695 | 43.7 | 3.5 | 6.2 | 11 | 0.994 | 1.353 | 0.502 | 0.984 | 1.557 | 190 | 0.31119 | 1.2473 | 0.061151 | 0.65162 | -0.80285 | 26.8 | 55 | -11 | -0.80897 | -26.9433 | nan | 500 | 1440 | 0.02 | 7 | 91.712 | Role of membrane and compound properties in affecting the rejection of pharmaceuticals by different RO/NF membranes
1752 | HL | RO | Naproxen | 22204-53-1 | COC1=CC=C2C=C([C@H](C)C(=O)O)C=CC2=C1 | 230.263 | 0.53494 | 0.40103 | -1 | 2.986 | 1.24 | 7.3773e-06 | 4.84 | 2.74 | 2.24 | 0.45 | 15.9 | -0.49675 | 0.31019 | 47.4 | 3.92 | 7.3 | 11 | 1.51 | 2.02 | 0.6 | 0.67 | 1.7821 | 190 | 0.31119 | 1.2887 | 0.083358 | 0.65162 | -0.91622 | 26.8 | 55 | -11 | -0.80897 | -26.9433 | nan | 500 | 1440 | 0.02 | 7 | 91.351 | Role of membrane and compound properties in affecting the rejection of pharmaceuticals by different RO/NF membranes
1753 | HL | RO | Nalidixic acid | 389-08-2 | CCN1C=C(C(=O)O)C(=O)C2=CC=C(C)N=C21 | 232.239 | 0.57287 | 0.40263 | -0.7816 | 0.786 | 1.331 | 7.6582e-06 | 6.01 | nan | 1.27 | 1 | 100 | -0.4775 | 0.34072 | 59.3 | 5.16 | 6.36 | 8.5976 | 1.63 | 1.86 | 0.01 | 1.16 | 1.6999 | 190 | 0.31119 | 1.2939 | 0.08635 | 0.71551 | -1.2536 | 26.8 | 55 | -11 | -0.80897 | -26.9433 | nan | 500 | 1440 | 0.02 | 7 | 92.252 | Role of membrane and compound properties in affecting the rejection of pharmaceuticals by different RO/NF membranes
1754 | HL | RO | Carbamazepine | 298-46-4 | NC(=O)N1C2=CC=CC=C2C=CC2=CC=CC=C21 | 236.274 | 0.50798 | 0.40587 | 0 | 2.766 | 1.266 | 1.7651e-09 | 13.9 | nan | 2.28 | 2.28 | 18 | -0.35088 | 0.32342 | nan | 4.48 | 5.76 | 0 | 2.15 | 1.9 | 0.5 | 1.15 | 1.8106 | 190 | 0.31119 | 1.3043 | 0.092579 | 1 | #VALUE! | 26.8 | 55 | -11 | -0.80897 | -26.9433 | nan | 500 | 1440 | 0.02 | 7 | 72.793 | Role of membrane and compound properties in affecting the rejection of pharmaceuticals by different RO/NF membranes
1755 | HL | RO | Sulfadiazine | 68-35-9 | NC1=CC=C(S(=O)(=O)NC2=NC=CC=N2)C=C1 | 250.28 | 0.52653 | 0.4169 | -0.5058 | 0.387 | 1.52 | 7.9292e-06 | 6.36 | nan | -0.09 | -0.09 | 77 | -0.39873 | 0.26372 | 82.6 | 4.53 | 6.12 | 5.5638 | 2.08 | 2.55 | 0.65 | 1.37 | 1.7225 | 190 | 0.31119 | 1.3397 | 0.11539 | 0.80523 | -1.8275 | 26.8 | 55 | -11 | -0.80897 | -26.9433 | nan | 500 | 1440 | 0.02 | 7 | 88.829 | Role of membrane and compound properties in affecting the rejection of pharmaceuticals by different RO/NF membranes
1756 | HL | RO | Gemfibrozil | 25812-30-0 | CC1=CC=C(C)C(OCCCC(C)(C)C(=O)O)=C1 | 250.338 | 0.6089 | 0.41694 | -1 | 4.39 | 1.04 | 1.4998e-09 | 4.5 | nan | 3.37 | 1.58 | 11 | -0.49331 | 0.30856 | 37.9 | 4.99 | 7.43 | 11 | 0.81 | 1.41 | 0.55 | 0.8 | 2.1176 | 190 | 0.31119 | 1.3398 | 0.11549 | 0.65162 | -0.61499 | 26.8 | 55 | -11 | -0.80897 | -26.9433 | nan | 500 | 1440 | 0.02 | 7 | 95.856 | Role of membrane and compound properties in affecting the rejection of pharmaceuticals by different RO/NF membranes
1757 | HL | RO | Sulfamethoxazole | 723-46-6 | CC1=CC(NS(=O)(=O)C2=CC=C(N)C=C2)=NO1 | 253.28 | 0.56349 | 0.41921 | -0.8735 | 0.791 | 1.4895 | 7.7775e-06 | 1.6 | 5.7 | 0.56 | -0.56 | 610 | -0.39873 | 0.26264 | 70.9 | 5.4 | 5.88 | 9.6085 | 1.89 | 2.23 | 0.58 | 1.29 | 1.7244 | 190 | 0.31119 | 1.3471 | 0.12051 | 0.6879 | -1.5511 | 26.8 | 55 | -11 | -0.80897 | -26.9433 | nan | 500 | 1440 | 0.02 | 7 | 89.009 | Role of membrane and compound properties in affecting the rejection of pharmaceuticals by different RO/NF membranes
1760 | HL | RO | Sulfamethazine | 57-68-1 | CC1=CC(C)=NC(NS(=O)(=O)C2=CC=C(N)C=C2)=N1 | 278.33 | 0.58733 | 0.43802 | -0.5037 | 0.65 | 1.4655 | 7.2783e-06 | 2.65 | 7.65 | nan | nan | 1300 | -0.39873 | 0.26372 | 71.4 | 4.9 | 7.04 | 5.5407 | 2.13 | 2.53 | 0.59 | 1.53 | 2.0043 | 190 | 0.31119 | 1.4076 | 0.16613 | 0.80595 | -1.5634 | 26.8 | 55 | -11 | -0.80897 | -26.9433 | nan | 500 | 1440 | 0.02 | 7 | 88.829 | Role of membrane and compound properties in affecting the rejection of pharmaceuticals by different RO/NF membranes
1762 | HL | RO | Norfloxacin | 70458-96-7 | CCN1C=C(C(=O)O)C(=O)C2=CC(F)=C(N3CCNCC3)C=C21 | 319.336 | 0.6196 | 0.46696 | 0.0532 | -0.97 | 1.344 | 6.3631e-06 | 6.34 | 8.75 | -3.18 | -3 | 178000 | -0.4775 | 0.34072 | 53.1 | 5.16 | 7.44 | -0.5852 | 1.98 | 2.5 | 0.05 | 2.39 | 2.2724 | 190 | 0.31119 | 1.5006 | 0.25057 | 1.023 | -1.0825 | 26.8 | 55 | -11 | -0.80897 | -26.9433 | nan | 500 | 1440 | 0.02 | 7 | 95.676 | Role of membrane and compound properties in affecting the rejection of pharmaceuticals by different RO/NF membranes
1763 | HL | RO | Chloramphenicol | 56-75-7 | O=C(N[C@H](CO)[C@H](O)C1=CC=C([N+](=O)[O-])C=C1)C(Cl)Cl | 323.13 | 0.57004 | 0.46953 | -0.02 | 0.879 | 1.547 | 2.3012e-09 | 11.03 | nan | 1.1 | 1.1 | 48.5 | -0.39412 | 0.26895 | 66.1 | 4.35 | 7.47 | 0.22 | 1.85 | 1.91 | 0.68 | 1.72 | 2.0728 | 190 | 0.31119 | 1.5088 | 0.25892 | 0.99147 | -1.4312 | 26.8 | 55 | -11 | -0.80897 | -26.9433 | nan | 500 | 1440 | 0.02 | 7 | 72.973 | Role of membrane and compound properties in affecting the rejection of pharmaceuticals by different RO/NF membranes
1765 | HL | RO | Nizatidine | 76963-41-2 | CNC(=C[N+](=O)[O-])NCCSCC1=CSC(CN(C)C)=N1 | 331.45 | 0.67986 | 0.47512 | 0.2591 | 0.772 | 1.249 | 5.9546e-06 | nan | 7.31 | 1 | 1 | 33000 | -0.36983 | 0.27357 | nan | 4.97 | 9.3 | -2.8501 | 1.82 | 2.87 | 0.43 | 2.29 | 2.4622 | 190 | 0.31119 | 1.5268 | 0.27752 | 1.1174 | #VALUE! | 26.8 | 55 | -11 | -0.80897 | -26.9433 | nan | 500 | 1440 | 0.02 | 7 | 85.586 | Role of membrane and compound properties in affecting the rejection of pharmaceuticals by different RO/NF membranes
1767 | HL | RO | Ampicillin | 7177-48-2 | CC1(C)S[C@@H]2[C@H](NC(=O)[C@H](N)C3=CC=CC=C3)C(=O)N2[C@H]1C(=O)O.O | 349.41 | 0.59708 | 0.48693 | -0.3711 | -2.005 | 1.45 | 2.014e-09 | 2.5 | 7.3 | -1.59 | -2.38 | 10100 | -0.47967 | 0.3274 | nan | 4.49 | 7.94 | 4.0821 | 2.313 | 3.189 | 0.301 | 3.456 | 2.5199 | 190 | 0.31119 | 1.5648 | 0.31895 | 0.85305 | #VALUE! | 26.8 | 55 | -11 | -0.80897 | -26.9433 | nan | 500 | 1440 | 0.02 | 7 | 97.477 | Role of membrane and compound properties in affecting the rejection of pharmaceuticals by different RO/NF membranes
1768 | HL | RO | Indomethacin | 53-86-1 | COC1=CC=C2C(=C1)C(CC(=O)O)=C(C)N2C(=O)C1=CC=C(Cl)C=C1 | 357.79 | 0.66895 | 0.49233 | -1 | 3.53 | 1.38 | 1.7903e-09 | 4.5 | nan | 2.47 | 0.75 | 0.937 | -0.49674 | 0.30741 | 47.4 | 5.24 | 8.54 | 11 | 2.24 | 1.47 | 0.58 | 1.43 | 2.5299 | 190 | 0.31119 | 1.5821 | 0.33885 | 0.65162 | -0.91622 | 26.8 | 55 | -11 | -0.80897 | -26.9433 | nan | 500 | 1440 | 0.02 | 7 | 93.153 | Role of membrane and compound properties in affecting the rejection of pharmaceuticals by different RO/NF membranes
1770 | HL | RO | Diltiazem | 42399-41-7 | COC1=CC=C([C@@H]2SC3=CC=CC=C3N(CCN(C)C)C(=O)[C@@H]2OC(C)=O)C=C1 | 414.52 | 0.72184 | 0.52724 | 0.9374 | 2.727 | 1.26 | 1.2213e-09 | nan | 8.06 | 0.55 | 2.06 | 465 | -0.49677 | 0.30297 | nan | 6.13 | 8.5 | -10.3114 | 2.66 | 2.14 | 0 | 2.22 | 3.1365 | 190 | 0.31119 | 1.6943 | 0.48202 | 1.494 | #VALUE! | 26.8 | 55 | -11 | -0.80897 | -26.9433 | nan | 500 | 1440 | 0.02 | 7 | 97.477 | Role of membrane and compound properties in affecting the rejection of pharmaceuticals by different RO/NF membranes
1771 | HL | RO | Erythromycin | 114-07-8 | CC[C@H]1OC(=O)C(C)[C@H](O[C@H]2CC(C)(OC)[C@@H](O)C(C)O2)[C@H](C)[C@@H](O[C@@H]2O[C@H](C)CC(N(C)C)[C@H]2O)C(C)(O)C[C@@H](C)C(=O)C(C)[C@@H](O)C1(C)O | 733.937 | 0.79784 | 0.68782 | 1 | 2.596 | 1.2 | 6.5879e-10 | nan | 8.9 | -0.02 | 1.69 | 2000 | -0.45894 | 0.31119 | 51.4 | 6.83 | 9.32 | -11 | 2.9 | 3.73 | 1.25 | 4.96 | 5.773 | 190 | 0.31119 | 2.2103 | 1.4649 | 1.5346 | -1.0339 | 26.8 | 55 | -11 | -0.80897 | -26.9433 | nan | 500 | 1440 | 0.02 | 7 | 99.459 | Role of membrane and compound properties in affecting the rejection of pharmaceuticals by different RO/NF membranes
1773 | NF270 | NF | Clofibric acid | 882-09-7 | CC(C)(OC1=CC=C(Cl)C=C1)C(=O)O | 214.65 | 0.46583 | 0.38814 | -1 | 2.899 | 1.265 | 2.4223e-09 | 3.12 | nan | 0.44 | -0.88 | 673.97 | -0.4783 | 0.34695 | 43.7 | 3.5 | 6.2 | 42.7 | 0.994 | 1.353 | 0.502 | 0.984 | 1.557 | 340 | 0.43032 | 0.90198 | 0.0096073 | 0.18965 | -0.78989 | 31.3 | 59.2 | -42.7 | -3.4877 | -84.0011 | 9 | 500 | 30 | 0.02 | 7 | 93.473 | Role of membrane and compound properties in affecting the rejection of pharmaceuticals by different RO/NF membranes
1774 | NF270 | NF | Naproxen | 22204-53-1 | COC1=CC=C2C=C([C@H](C)C(=O)O)C=CC2=C1 | 230.263 | 0.53494 | 0.40103 | -1 | 2.986 | 1.24 | 7.3773e-06 | 4.84 | 2.74 | 2.24 | 0.45 | 15.9 | -0.49675 | 0.31019 | 47.4 | 3.92 | 7.3 | 42.7 | 1.51 | 2.02 | 0.6 | 0.67 | 1.7821 | 340 | 0.43032 | 0.93194 | 0.0046316 | 0.18965 | -0.90143 | 31.3 | 59.2 | -42.7 | -3.4877 | -84.0011 | 9 | 500 | 30 | 0.02 | 7 | 86.778 | Role of membrane and compound properties in affecting the rejection of pharmaceuticals by different RO/NF membranes
1775 | NF270 | NF | Nalidixic acid | 389-08-2 | CCN1C=C(C(=O)O)C(=O)C2=CC=C(C)N=C21 | 232.239 | 0.57287 | 0.40263 | -0.7816 | 0.786 | 1.331 | 7.6582e-06 | 6.01 | nan | 1.27 | 1 | 100 | -0.4775 | 0.34072 | 59.3 | 5.16 | 6.36 | 33.3743 | 1.63 | 1.86 | 0.01 | 1.16 | 1.6999 | 340 | 0.43032 | 0.93566 | 0.0041399 | 0.27268 | -1.2334 | 31.3 | 59.2 | -42.7 | -3.4877 | -84.0011 | 9 | 500 | 30 | 0.02 | 7 | 92.971 | Role of membrane and compound properties in affecting the rejection of pharmaceuticals by different RO/NF membranes
1776 | NF270 | NF | Carbamazepine | 298-46-4 | NC(=O)N1C2=CC=CC=C2C=CC2=CC=CC=C21 | 236.274 | 0.50798 | 0.40587 | 0 | 2.766 | 1.266 | 1.7651e-09 | 13.9 | nan | 2.28 | 2.28 | 18 | -0.35088 | 0.32342 | nan | 4.48 | 5.76 | 0 | 2.15 | 1.9 | 0.5 | 1.15 | 1.8106 | 340 | 0.43032 | 0.94319 | 0.0032275 | 1 | #VALUE! | 31.3 | 59.2 | -42.7 | -3.4877 | -84.0011 | 9 | 500 | 30 | 0.02 | 7 | 87.113 | Role of membrane and compound properties in affecting the rejection of pharmaceuticals by different RO/NF membranes
1777 | NF270 | NF | Sulfadiazine | 68-35-9 | NC1=CC=C(S(=O)(=O)NC2=NC=CC=N2)C=C1 | 250.28 | 0.52653 | 0.4169 | -0.5058 | 0.387 | 1.52 | 7.9292e-06 | 6.36 | nan | -0.09 | -0.09 | 77 | -0.39873 | 0.26372 | 82.6 | 4.53 | 6.12 | 21.5977 | 2.08 | 2.55 | 0.65 | 1.37 | 1.7225 | 340 | 0.43032 | 0.96881 | 0.00097286 | 0.43131 | -1.798 | 31.3 | 59.2 | -42.7 | -3.4877 | -84.0011 | 9 | 500 | 30 | 0.02 | 7 | 90.46 | Role of membrane and compound properties in affecting the rejection of pharmaceuticals by different RO/NF membranes
1778 | NF270 | NF | Gemfibrozil | 25812-30-0 | CC1=CC=C(C)C(OCCCC(C)(C)C(=O)O)=C1 | 250.338 | 0.6089 | 0.41694 | -1 | 4.39 | 1.04 | 1.4998e-09 | 4.5 | nan | 3.37 | 1.58 | 11 | -0.49331 | 0.30856 | 37.9 | 4.99 | 7.43 | 42.7 | 0.81 | 1.41 | 0.55 | 0.8 | 2.1176 | 340 | 0.43032 | 0.96891 | 0.00096635 | 0.18965 | -0.60507 | 31.3 | 59.2 | -42.7 | -3.4877 | -84.0011 | 9 | 500 | 30 | 0.02 | 7 | 94.142 | Role of membrane and compound properties in affecting the rejection of pharmaceuticals by different RO/NF membranes
1779 | NF270 | NF | Sulfamethoxazole | 723-46-6 | CC1=CC(NS(=O)(=O)C2=CC=C(N)C=C2)=NO1 | 253.28 | 0.56349 | 0.41921 | -0.8735 | 0.791 | 1.4895 | 7.7775e-06 | 1.6 | 5.7 | 0.56 | -0.56 | 610 | -0.39873 | 0.26264 | 70.9 | 5.4 | 5.88 | 37.2985 | 1.89 | 2.23 | 0.58 | 1.29 | 1.7244 | 340 | 0.43032 | 0.9742 | 0.00066581 | 0.23404 | -1.5261 | 31.3 | 59.2 | -42.7 | -3.4877 | -84.0011 | 9 | 500 | 30 | 0.02 | 7 | 92.971 | Role of membrane and compound properties in affecting the rejection of pharmaceuticals by different RO/NF membranes
1782 | NF270 | NF | Sulfamethazine | 57-68-1 | CC1=CC(C)=NC(NS(=O)(=O)C2=CC=C(N)C=C2)=N1 | 278.33 | 0.58733 | 0.43802 | -0.5037 | 0.65 | 1.4655 | 7.2783e-06 | 2.65 | 7.65 | nan | nan | 1300 | -0.39873 | 0.26372 | 71.4 | 4.9 | 7.04 | 21.508 | 2.13 | 2.53 | 0.59 | 1.53 | 2.0043 | 340 | 0.43032 | 1.0179 | 0.00032074 | 0.43282 | -1.5382 | 31.3 | 59.2 | -42.7 | -3.4877 | -84.0011 | 9 | 500 | 30 | 0.02 | 7 | 90.962 | Role of membrane and compound properties in affecting the rejection of pharmaceuticals by different RO/NF membranes
1784 | NF270 | NF | Norfloxacin | 70458-96-7 | CCN1C=C(C(=O)O)C(=O)C2=CC(F)=C(N3CCNCC3)C=C21 | 319.336 | 0.6196 | 0.46696 | 0.0532 | -0.97 | 1.344 | 6.3631e-06 | 6.34 | 8.75 | -3.18 | -3 | 178000 | -0.4775 | 0.34072 | 53.1 | 5.16 | 7.44 | -2.2716 | 1.98 | 2.5 | 0.05 | 2.39 | 2.2724 | 340 | 0.43032 | 1.0851 | 0.0072497 | 1.0925 | -1.0651 | 31.3 | 59.2 | -42.7 | -3.4877 | -84.0011 | 9 | 500 | 30 | 0.02 | 7 | 93.975 | Role of membrane and compound properties in affecting the rejection of pharmaceuticals by different RO/NF membranes
1785 | NF270 | NF | Chloramphenicol | 56-75-7 | O=C(N[C@H](CO)[C@H](O)C1=CC=C([N+](=O)[O-])C=C1)C(Cl)Cl | 323.13 | 0.57004 | 0.46953 | -0.02 | 0.879 | 1.547 | 2.3012e-09 | 11.03 | nan | 1.1 | 1.1 | 48.5 | -0.39412 | 0.26895 | 66.1 | 4.35 | 7.47 | 0.854 | 1.85 | 1.91 | 0.68 | 1.72 | 2.0728 | 340 | 0.43032 | 1.0911 | 0.008304 | 0.9673 | -1.4081 | 31.3 | 59.2 | -42.7 | -3.4877 | -84.0011 | 9 | 500 | 30 | 0.02 | 7 | 95.983 | Role of membrane and compound properties in affecting the rejection of pharmaceuticals by different RO/NF membranes
1787 | NF270 | NF | Nizatidine | 76963-41-2 | CNC(=C[N+](=O)[O-])NCCSCC1=CSC(CN(C)C)=N1 | 331.45 | 0.67986 | 0.47512 | 0.2591 | 0.772 | 1.249 | 5.9546e-06 | nan | 7.31 | 1 | 1 | 33000 | -0.36983 | 0.27357 | nan | 4.97 | 9.3 | -11.0636 | 1.82 | 2.87 | 0.43 | 2.29 | 2.4622 | 340 | 0.43032 | 1.1041 | 0.010839 | 1.5384 | #VALUE! | 31.3 | 59.2 | -42.7 | -3.4877 | -84.0011 | 9 | 500 | 30 | 0.02 | 7 | 90.962 | Role of membrane and compound properties in affecting the rejection of pharmaceuticals by different RO/NF membranes
1789 | NF270 | NF | Ampicillin | 69-53-4 | CC1(C)S[C@@H]2C(NC(=O)[C@H](N)C3=CC=CC=C3)C(=O)N2[C@H]1C(=O)O | 349.41 | 0.59708 | 0.48693 | -0.3711 | -2.005 | 1.45 | 2.014e-09 | 2.5 | 7.3 | -1.59 | -2.38 | 10100 | -0.47967 | 0.3274 | 74.3 | 4.49 | 7.94 | 15.846 | 2.48 | 2.99 | 0.81 | 2.62 | 2.4769 | 340 | 0.43032 | 1.1316 | 0.017309 | 0.53957 | -1.6073 | 31.3 | 59.2 | -42.7 | -3.4877 | -84.0011 | 9 | 500 | 30 | 0.02 | 7 | 81.423 | Role of membrane and compound properties in affecting the rejection of pharmaceuticals by different RO/NF membranes
1790 | NF270 | NF | Indomethacin | 53-86-1 | COC1=CC=C2C(=C1)C(CC(=O)O)=C(C)N2C(=O)C1=CC=C(Cl)C=C1 | 357.79 | 0.66895 | 0.49233 | -1 | 3.53 | 1.38 | 1.7903e-09 | 4.5 | nan | 2.47 | 0.75 | 0.937 | -0.49674 | 0.30741 | 47.4 | 5.24 | 8.54 | 42.7 | 2.24 | 1.47 | 0.58 | 1.43 | 2.5299 | 340 | 0.43032 | 1.1441 | 0.020769 | 0.18965 | -0.90143 | 31.3 | 59.2 | -42.7 | -3.4877 | -84.0011 | 9 | 500 | 30 | 0.02 | 7 | 97.49 | Role of membrane and compound properties in affecting the rejection of pharmaceuticals by different RO/NF membranes
1792 | NF270 | NF | Diltiazem | 42399-41-7 | COC1=CC=C([C@@H]2SC3=CC=CC=C3N(CCN(C)C)C(=O)[C@@H]2OC(C)=O)C=C1 | 414.52 | 0.72184 | 0.52724 | 0.9374 | 2.727 | 1.26 | 1.2213e-09 | nan | 8.06 | 0.55 | 2.06 | 465 | -0.49677 | 0.30297 | nan | 6.13 | 8.5 | -40.027 | 2.66 | 2.14 | 0 | 2.22 | 3.1365 | 340 | 0.43032 | 1.2252 | 0.050727 | 4.7516 | #VALUE! | 31.3 | 59.2 | -42.7 | -3.4877 | -84.0011 | 9 | 500 | 30 | 0.02 | 7 | 99.833 | Role of membrane and compound properties in affecting the rejection of pharmaceuticals by different RO/NF membranes
1793 | NF270 | NF | Erythromycin | 114-07-8 | CC[C@H]1OC(=O)C(C)[C@H](O[C@H]2CC(C)(OC)[C@@H](O)C(C)O2)[C@H](C)[C@@H](O[C@@H]2O[C@H](C)CC(N(C)C)[C@H]2O)C(C)(O)C[C@@H](C)C(=O)C(C)[C@@H](O)C1(C)O | 733.937 | 0.79784 | 0.68782 | 1 | 2.596 | 1.2 | 6.5879e-10 | nan | 8.9 | -0.02 | 1.69 | 2000 | -0.45894 | 0.31119 | 51.4 | 6.83 | 9.32 | -42.7 | 2.9 | 3.73 | 1.25 | 4.96 | 5.773 | 340 | 0.43032 | 1.5984 | 0.3581 | 5.2728 | -1.0172 | 31.3 | 59.2 | -42.7 | -3.4877 | -84.0011 | 9 | 500 | 30 | 0.02 | 7 | 99.833 | Role of membrane and compound properties in affecting the rejection of pharmaceuticals by different RO/NF membranes
1795 | NF270 | NF | Clofibric acid | 882-09-7 | CC(C)(OC1=CC=C(Cl)C=C1)C(=O)O | 214.65 | 0.46583 | 0.38814 | -1 | 2.899 | 1.265 | 2.4223e-09 | 3.12 | nan | 0.44 | -0.88 | 673.97 | -0.4783 | 0.34695 | 43.7 | 3.5 | 6.2 | 42.7 | 0.994 | 1.353 | 0.502 | 0.984 | 1.557 | 340 | 0.43032 | 0.90198 | 0.0096073 | 0.18965 | -0.78989 | 31.3 | 59.2 | -42.7 | -3.4877 | -84.0011 | 9 | 500 | 1440 | 0.02 | 7 | 93.473 | Role of membrane and compound properties in affecting the rejection of pharmaceuticals by different RO/NF membranes
1796 | NF270 | NF | Naproxen | 22204-53-1 | COC1=CC=C2C=C([C@H](C)C(=O)O)C=CC2=C1 | 230.263 | 0.53494 | 0.40103 | -1 | 2.986 | 1.24 | 7.3773e-06 | 4.84 | 2.74 | 2.24 | 0.45 | 15.9 | -0.49675 | 0.31019 | 47.4 | 3.92 | 7.3 | 42.7 | 1.51 | 2.02 | 0.6 | 0.67 | 1.7821 | 340 | 0.43032 | 0.93194 | 0.0046316 | 0.18965 | -0.90143 | 31.3 | 59.2 | -42.7 | -3.4877 | -84.0011 | 9 | 500 | 1440 | 0.02 | 7 | 100 | Role of membrane and compound properties in affecting the rejection of pharmaceuticals by different RO/NF membranes
1797 | NF270 | NF | Nalidixic acid | 389-08-2 | CCN1C=C(C(=O)O)C(=O)C2=CC=C(C)N=C21 | 232.239 | 0.57287 | 0.40263 | -0.7816 | 0.786 | 1.331 | 7.6582e-06 | 6.01 | nan | 1.27 | 1 | 100 | -0.4775 | 0.34072 | 59.3 | 5.16 | 6.36 | 33.3743 | 1.63 | 1.86 | 0.01 | 1.16 | 1.6999 | 340 | 0.43032 | 0.93566 | 0.0041399 | 0.27268 | -1.2334 | 31.3 | 59.2 | -42.7 | -3.4877 | -84.0011 | 9 | 500 | 1440 | 0.02 | 7 | 93.473 | Role of membrane and compound properties in affecting the rejection of pharmaceuticals by different RO/NF membranes
1798 | NF270 | NF | Carbamazepine | 298-46-4 | NC(=O)N1C2=CC=CC=C2C=CC2=CC=CC=C21 | 236.274 | 0.50798 | 0.40587 | 0 | 2.766 | 1.266 | 1.7651e-09 | 13.9 | nan | 2.28 | 2.28 | 18 | -0.35088 | 0.32342 | nan | 4.48 | 5.76 | 0 | 2.15 | 1.9 | 0.5 | 1.15 | 1.8106 | 340 | 0.43032 | 0.94319 | 0.0032275 | 1 | #VALUE! | 31.3 | 59.2 | -42.7 | -3.4877 | -84.0011 | 9 | 500 | 1440 | 0.02 | 7 | 87.782 | Role of membrane and compound properties in affecting the rejection of pharmaceuticals by different RO/NF membranes
1799 | NF270 | NF | Sulfadiazine | 68-35-9 | NC1=CC=C(S(=O)(=O)NC2=NC=CC=N2)C=C1 | 250.28 | 0.52653 | 0.4169 | -0.5058 | 0.387 | 1.52 | 7.9292e-06 | 6.36 | nan | -0.09 | -0.09 | 77 | -0.39873 | 0.26372 | 82.6 | 4.53 | 6.12 | 21.5977 | 2.08 | 2.55 | 0.65 | 1.37 | 1.7225 | 340 | 0.43032 | 0.96881 | 0.00097286 | 0.43131 | -1.798 | 31.3 | 59.2 | -42.7 | -3.4877 | -84.0011 | 9 | 500 | 1440 | 0.02 | 7 | 92.134 | Role of membrane and compound properties in affecting the rejection of pharmaceuticals by different RO/NF membranes
1800 | NF270 | NF | Gemfibrozil | 25812-30-0 | CC1=CC=C(C)C(OCCCC(C)(C)C(=O)O)=C1 | 250.338 | 0.6089 | 0.41694 | -1 | 4.39 | 1.04 | 1.4998e-09 | 4.5 | nan | 3.37 | 1.58 | 11 | -0.49331 | 0.30856 | 37.9 | 4.99 | 7.43 | 42.7 | 0.81 | 1.41 | 0.55 | 0.8 | 2.1176 | 340 | 0.43032 | 0.96891 | 0.00096635 | 0.18965 | -0.60507 | 31.3 | 59.2 | -42.7 | -3.4877 | -84.0011 | 9 | 500 | 1440 | 0.02 | 7 | 93.808 | Role of membrane and compound properties in affecting the rejection of pharmaceuticals by different RO/NF membranes
1801 | NF270 | NF | Sulfamethoxazole | 723-46-6 | CC1=CC(NS(=O)(=O)C2=CC=C(N)C=C2)=NO1 | 253.28 | 0.56349 | 0.41921 | -0.8735 | 0.791 | 1.4895 | 7.7775e-06 | 1.6 | 5.7 | 0.56 | -0.56 | 610 | -0.39873 | 0.26264 | 70.9 | 5.4 | 5.88 | 37.2985 | 1.89 | 2.23 | 0.58 | 1.29 | 1.7244 | 340 | 0.43032 | 0.9742 | 0.00066581 | 0.23404 | -1.5261 | 31.3 | 59.2 | -42.7 | -3.4877 | -84.0011 | 9 | 500 | 1440 | 0.02 | 7 | 93.808 | Role of membrane and compound properties in affecting the rejection of pharmaceuticals by different RO/NF membranes
1804 | NF270 | NF | Sulfamethazine | 57-68-1 | CC1=CC(C)=NC(NS(=O)(=O)C2=CC=C(N)C=C2)=N1 | 278.33 | 0.58733 | 0.43802 | -0.5037 | 0.65 | 1.4655 | 7.2783e-06 | 2.65 | 7.65 | nan | nan | 1300 | -0.39873 | 0.26372 | 71.4 | 4.9 | 7.04 | 21.508 | 2.13 | 2.53 | 0.59 | 1.53 | 2.0043 | 340 | 0.43032 | 1.0179 | 0.00032074 | 0.43282 | -1.5382 | 31.3 | 59.2 | -42.7 | -3.4877 | -84.0011 | 9 | 500 | 1440 | 0.02 | 7 | 93.138 | Role of membrane and compound properties in affecting the rejection of pharmaceuticals by different RO/NF membranes
1806 | NF270 | NF | Norfloxacin | 70458-96-7 | CCN1C=C(C(=O)O)C(=O)C2=CC(F)=C(N3CCNCC3)C=C21 | 319.336 | 0.6196 | 0.46696 | 0.0532 | -0.97 | 1.344 | 6.3631e-06 | 6.34 | 8.75 | -3.18 | -3 | 178000 | -0.4775 | 0.34072 | 53.1 | 5.16 | 7.44 | -2.2716 | 1.98 | 2.5 | 0.05 | 2.39 | 2.2724 | 340 | 0.43032 | 1.0851 | 0.0072497 | 1.0925 | -1.0651 | 31.3 | 59.2 | -42.7 | -3.4877 | -84.0011 | 9 | 500 | 1440 | 0.02 | 7 | 97.49 | Role of membrane and compound properties in affecting the rejection of pharmaceuticals by different RO/NF membranes
1807 | NF270 | NF | Chloramphenicol | 56-75-7 | O=C(N[C@H](CO)[C@H](O)C1=CC=C([N+](=O)[O-])C=C1)C(Cl)Cl | 323.13 | 0.57004 | 0.46953 | -0.02 | 0.879 | 1.547 | 2.3012e-09 | 11.03 | nan | 1.1 | 1.1 | 48.5 | -0.39412 | 0.26895 | 66.1 | 4.35 | 7.47 | 0.854 | 1.85 | 1.91 | 0.68 | 1.72 | 2.0728 | 340 | 0.43032 | 1.0911 | 0.008304 | 0.9673 | -1.4081 | 31.3 | 59.2 | -42.7 | -3.4877 | -84.0011 | 9 | 500 | 1440 | 0.02 | 7 | 96.987 | Role of membrane and compound properties in affecting the rejection of pharmaceuticals by different RO/NF membranes
1809 | NF270 | NF | Nizatidine | 76963-41-2 | CNC(=C[N+](=O)[O-])NCCSCC1=CSC(CN(C)C)=N1 | 331.45 | 0.67986 | 0.47512 | 0.2591 | 0.772 | 1.249 | 5.9546e-06 | nan | 7.31 | 1 | 1 | 33000 | -0.36983 | 0.27357 | nan | 4.97 | 9.3 | -11.0636 | 1.82 | 2.87 | 0.43 | 2.29 | 2.4622 | 340 | 0.43032 | 1.1041 | 0.010839 | 1.5384 | #VALUE! | 31.3 | 59.2 | -42.7 | -3.4877 | -84.0011 | 9 | 500 | 1440 | 0.02 | 7 | 90.962 | Role of membrane and compound properties in affecting the rejection of pharmaceuticals by different RO/NF membranes
1811 | NF270 | NF | Ampicillin | 69-53-4 | CC1(C)S[C@@H]2C(NC(=O)[C@H](N)C3=CC=CC=C3)C(=O)N2[C@H]1C(=O)O | 349.41 | 0.59708 | 0.48693 | -0.3711 | -2.005 | 1.45 | 2.014e-09 | 2.5 | 7.3 | -1.59 | -2.38 | 10100 | -0.47967 | 0.3274 | 74.3 | 4.49 | 7.94 | 15.846 | 2.48 | 2.99 | 0.81 | 2.62 | 2.4769 | 340 | 0.43032 | 1.1316 | 0.017309 | 0.53957 | -1.6073 | 31.3 | 59.2 | -42.7 | -3.4877 | -84.0011 | 9 | 500 | 1440 | 0.02 | 7 | 92.636 | Role of membrane and compound properties in affecting the rejection of pharmaceuticals by different RO/NF membranes
1812 | NF270 | NF | Indomethacin | 53-86-1 | COC1=CC=C2C(=C1)C(CC(=O)O)=C(C)N2C(=O)C1=CC=C(Cl)C=C1 | 357.79 | 0.66895 | 0.49233 | -1 | 3.53 | 1.38 | 1.7903e-09 | 4.5 | nan | 2.47 | 0.75 | 0.937 | -0.49674 | 0.30741 | 47.4 | 5.24 | 8.54 | 42.7 | 2.24 | 1.47 | 0.58 | 1.43 | 2.5299 | 340 | 0.43032 | 1.1441 | 0.020769 | 0.18965 | -0.90143 | 31.3 | 59.2 | -42.7 | -3.4877 | -84.0011 | 9 | 500 | 1440 | 0.02 | 7 | 95.314 | Role of membrane and compound properties in affecting the rejection of pharmaceuticals by different RO/NF membranes
1814 | NF270 | NF | Diltiazem | 42399-41-7 | COC1=CC=C([C@@H]2SC3=CC=CC=C3N(CCN(C)C)C(=O)[C@@H]2OC(C)=O)C=C1 | 414.52 | 0.72184 | 0.52724 | 0.9374 | 2.727 | 1.26 | 1.2213e-09 | nan | 8.06 | 0.55 | 2.06 | 465 | -0.49677 | 0.30297 | nan | 6.13 | 8.5 | -40.027 | 2.66 | 2.14 | 0 | 2.22 | 3.1365 | 340 | 0.43032 | 1.2252 | 0.050727 | 4.7516 | #VALUE! | 31.3 | 59.2 | -42.7 | -3.4877 | -84.0011 | 9 | 500 | 1440 | 0.02 | 7 | 88.452 | Role of membrane and compound properties in affecting the rejection of pharmaceuticals by different RO/NF membranes
1815 | NF270 | NF | Erythromycin | 114-07-8 | CC[C@H]1OC(=O)C(C)[C@H](O[C@H]2CC(C)(OC)[C@@H](O)C(C)O2)[C@H](C)[C@@H](O[C@@H]2O[C@H](C)CC(N(C)C)[C@H]2O)C(C)(O)C[C@@H](C)C(=O)C(C)[C@@H](O)C1(C)O | 733.937 | 0.79784 | 0.68782 | 1 | 2.596 | 1.2 | 6.5879e-10 | nan | 8.9 | -0.02 | 1.69 | 2000 | -0.45894 | 0.31119 | 51.4 | 6.83 | 9.32 | -42.7 | 2.9 | 3.73 | 1.25 | 4.96 | 5.773 | 340 | 0.43032 | 1.5984 | 0.3581 | 5.2728 | -1.0172 | 31.3 | 59.2 | -42.7 | -3.4877 | -84.0011 | 9 | 500 | 1440 | 0.02 | 7 | 94.477 | Role of membrane and compound properties in affecting the rejection of pharmaceuticals by different RO/NF membranes
1817 | NF90 | NF | Clofibric acid | 882-09-7 | CC(C)(OC1=CC=C(Cl)C=C1)C(=O)O | 214.65 | 0.46583 | 0.38814 | -1 | 2.899 | 1.265 | 2.4223e-09 | 3.12 | nan | 0.44 | -0.88 | 673.97 | -0.4783 | 0.34695 | 43.7 | 3.5 | 6.2 | 27.29 | 0.994 | 1.353 | 0.502 | 0.984 | 1.557 | 118 | 0.23867 | 1.6263 | 0.39222 | 0.34557 | -0.72475 | 37 | 42 | -27.29 | -2.0867 | -90.6157 | 129.5 | 500 | 30 | 0.02 | 7 | 99.1632 | Role of membrane and compound properties in affecting the rejection of pharmaceuticals by different RO/NF membranes
1818 | NF90 | NF | Naproxen | 22204-53-1 | COC1=CC=C2C=C([C@H](C)C(=O)O)C=CC2=C1 | 230.263 | 0.53494 | 0.40103 | -1 | 2.986 | 1.24 | 7.3773e-06 | 4.84 | 2.74 | 2.24 | 0.45 | 15.9 | -0.49675 | 0.31019 | 47.4 | 3.92 | 7.3 | 27.29 | 1.51 | 2.02 | 0.6 | 0.67 | 1.7821 | 118 | 0.23867 | 1.6803 | 0.4628 | 0.34557 | -0.82709 | 37 | 42 | -27.29 | -2.0867 | -90.6157 | 129.5 | 500 | 30 | 0.02 | 7 | 99.9582 | Role of membrane and compound properties in affecting the rejection of pharmaceuticals by different RO/NF membranes
1819 | NF90 | NF | Nalidixic acid | 389-08-2 | CCN1C=C(C(=O)O)C(=O)C2=CC=C(C)N=C21 | 232.239 | 0.57287 | 0.40263 | -0.7816 | 0.786 | 1.331 | 7.6582e-06 | 6.01 | nan | 1.27 | 1 | 100 | -0.4775 | 0.34072 | 59.3 | 5.16 | 6.36 | 21.3299 | 1.63 | 1.86 | 0.01 | 1.16 | 1.6999 | 118 | 0.23867 | 1.687 | 0.47196 | 0.43583 | -1.1316 | 37 | 42 | -27.29 | -2.0867 | -90.6157 | 129.5 | 500 | 30 | 0.02 | 7 | 97.7824 | Role of membrane and compound properties in affecting the rejection of pharmaceuticals by different RO/NF membranes
1820 | NF90 | NF | Carbamazepine | 298-46-4 | NC(=O)N1C2=CC=CC=C2C=CC2=CC=CC=C21 | 236.274 | 0.50798 | 0.40587 | 0 | 2.766 | 1.266 | 1.7651e-09 | 13.9 | nan | 2.28 | 2.28 | 18 | -0.35088 | 0.32342 | nan | 4.48 | 5.76 | 0 | 2.15 | 1.9 | 0.5 | 1.15 | 1.8106 | 118 | 0.23867 | 1.7006 | 0.4908 | 1 | #VALUE! | 37 | 42 | -27.29 | -2.0867 | -90.6157 | 129.5 | 500 | 30 | 0.02 | 7 | 99.8326 | Role of membrane and compound properties in affecting the rejection of pharmaceuticals by different RO/NF membranes
1821 | NF90 | NF | Sulfadiazine | 68-35-9 | NC1=CC=C(S(=O)(=O)NC2=NC=CC=N2)C=C1 | 250.28 | 0.52653 | 0.4169 | -0.5058 | 0.387 | 1.52 | 7.9292e-06 | 6.36 | nan | -0.09 | -0.09 | 77 | -0.39873 | 0.26372 | 82.6 | 4.53 | 6.12 | 13.8033 | 2.08 | 2.55 | 0.65 | 1.37 | 1.7225 | 118 | 0.23867 | 1.7468 | 0.55765 | 0.58424 | -1.6497 | 37 | 42 | -27.29 | -2.0867 | -90.6157 | 129.5 | 500 | 30 | 0.02 | 7 | 98.954 | Role of membrane and compound properties in affecting the rejection of pharmaceuticals by different RO/NF membranes
1822 | NF90 | NF | Gemfibrozil | 25812-30-0 | CC1=CC=C(C)C(OCCCC(C)(C)C(=O)O)=C1 | 250.338 | 0.6089 | 0.41694 | -1 | 4.39 | 1.04 | 1.4998e-09 | 4.5 | nan | 3.37 | 1.58 | 11 | -0.49331 | 0.30856 | 37.9 | 4.99 | 7.43 | 27.29 | 0.81 | 1.41 | 0.55 | 0.8 | 2.1176 | 118 | 0.23867 | 1.747 | 0.55794 | 0.34557 | -0.55517 | 37 | 42 | -27.29 | -2.0867 | -90.6157 | 129.5 | 500 | 30 | 0.02 | 7 | 96.9038 | Role of membrane and compound properties in affecting the rejection of pharmaceuticals by different RO/NF membranes
1823 | NF90 | NF | Sulfamethoxazole | 723-46-6 | CC1=CC(NS(=O)(=O)C2=CC=C(N)C=C2)=NO1 | 253.28 | 0.56349 | 0.41921 | -0.8735 | 0.791 | 1.4895 | 7.7775e-06 | 1.6 | 5.7 | 0.56 | -0.56 | 610 | -0.39873 | 0.26264 | 70.9 | 5.4 | 5.88 | 23.8378 | 1.89 | 2.23 | 0.58 | 1.29 | 1.7244 | 118 | 0.23867 | 1.7565 | 0.57226 | 0.39529 | -1.4003 | 37 | 42 | -27.29 | -2.0867 | -90.6157 | 129.5 | 500 | 30 | 0.02 | 7 | 98.2845 | Role of membrane and compound properties in affecting the rejection of pharmaceuticals by different RO/NF membranes
1826 | NF90 | NF | Sulfamethazine | 57-68-1 | CC1=CC(C)=NC(NS(=O)(=O)C2=CC=C(N)C=C2)=N1 | 278.33 | 0.58733 | 0.43802 | -0.5037 | 0.65 | 1.4655 | 7.2783e-06 | 2.65 | 7.65 | nan | nan | 1300 | -0.39873 | 0.26372 | 71.4 | 4.9 | 7.04 | 13.746 | 2.13 | 2.53 | 0.59 | 1.53 | 2.0043 | 118 | 0.23867 | 1.8353 | 0.69771 | 0.58555 | -1.4113 | 37 | 42 | -27.29 | -2.0867 | -90.6157 | 129.5 | 500 | 30 | 0.02 | 7 | 97.8661 | Role of membrane and compound properties in affecting the rejection of pharmaceuticals by different RO/NF membranes
1828 | NF90 | NF | Norfloxacin | 70458-96-7 | CCN1C=C(C(=O)O)C(=O)C2=CC(F)=C(N3CCNCC3)C=C21 | 319.336 | 0.6196 | 0.46696 | 0.0532 | -0.97 | 1.344 | 6.3631e-06 | 6.34 | 8.75 | -3.18 | -3 | 178000 | -0.4775 | 0.34072 | 53.1 | 5.16 | 7.44 | -1.4518 | 1.98 | 2.5 | 0.05 | 2.39 | 2.2724 | 118 | 0.23867 | 1.9565 | 0.91492 | 1.0582 | -0.97723 | 37 | 42 | -27.29 | -2.0867 | -90.6157 | 129.5 | 500 | 30 | 0.02 | 7 | 99.5816 | Role of membrane and compound properties in affecting the rejection of pharmaceuticals by different RO/NF membranes
1829 | NF90 | NF | Chloramphenicol | 56-75-7 | O=C(N[C@H](CO)[C@H](O)C1=CC=C([N+](=O)[O-])C=C1)C(Cl)Cl | 323.13 | 0.57004 | 0.46953 | -0.02 | 0.879 | 1.547 | 2.3012e-09 | 11.03 | nan | 1.1 | 1.1 | 48.5 | -0.39412 | 0.26895 | 66.1 | 4.35 | 7.47 | 0.5458 | 1.85 | 1.91 | 0.68 | 1.72 | 2.0728 | 118 | 0.23867 | 1.9673 | 0.93567 | 0.97897 | -1.292 | 37 | 42 | -27.29 | -2.0867 | -90.6157 | 129.5 | 500 | 30 | 0.02 | 7 | 96.2762 | Role of membrane and compound properties in affecting the rejection of pharmaceuticals by different RO/NF membranes
1831 | NF90 | NF | Nizatidine | 76963-41-2 | CNC(=C[N+](=O)[O-])NCCSCC1=CSC(CN(C)C)=N1 | 331.45 | 0.67986 | 0.47512 | 0.2591 | 0.772 | 1.249 | 5.9546e-06 | nan | 7.31 | 1 | 1 | 33000 | -0.36983 | 0.27357 | nan | 4.97 | 9.3 | -7.0708 | 1.82 | 2.87 | 0.43 | 2.29 | 2.4622 | 118 | 0.23867 | 1.9907 | 0.98151 | 1.3169 | #VALUE! | 37 | 42 | -27.29 | -2.0867 | -90.6157 | 129.5 | 500 | 30 | 0.02 | 7 | 97.0293 | Role of membrane and compound properties in affecting the rejection of pharmaceuticals by different RO/NF membranes
1833 | NF90 | NF | Ampicillin | 69-53-4 | CC1(C)S[C@@H]2C(NC(=O)[C@H](N)C3=CC=CC=C3)C(=O)N2[C@H]1C(=O)O | 349.41 | 0.59708 | 0.48693 | -0.3711 | -2.005 | 1.45 | 2.014e-09 | 2.5 | 7.3 | -1.59 | -2.38 | 10100 | -0.47967 | 0.3274 | 74.3 | 4.49 | 7.94 | 10.1273 | 2.48 | 2.99 | 0.81 | 2.62 | 2.4769 | 118 | 0.23867 | 2.0402 | 1.082 | 0.67414 | -1.4747 | 37 | 42 | -27.29 | -2.0867 | -90.6157 | 129.5 | 500 | 30 | 0.02 | 7 | 98.159 | Role of membrane and compound properties in affecting the rejection of pharmaceuticals by different RO/NF membranes
1834 | NF90 | NF | Indomethacin | 53-86-1 | COC1=CC=C2C(=C1)C(CC(=O)O)=C(C)N2C(=O)C1=CC=C(Cl)C=C1 | 357.79 | 0.66895 | 0.49233 | -1 | 3.53 | 1.38 | 1.7903e-09 | 4.5 | nan | 2.47 | 0.75 | 0.937 | -0.49674 | 0.30741 | 47.4 | 5.24 | 8.54 | 27.29 | 2.24 | 1.47 | 0.58 | 1.43 | 2.5299 | 118 | 0.23867 | 2.0628 | 1.1296 | 0.34557 | -0.82709 | 37 | 42 | -27.29 | -2.0867 | -90.6157 | 129.5 | 500 | 30 | 0.02 | 7 | 97.6569 | Role of membrane and compound properties in affecting the rejection of pharmaceuticals by different RO/NF membranes
1836 | NF90 | NF | Diltiazem | 42399-41-7 | COC1=CC=C([C@@H]2SC3=CC=CC=C3N(CCN(C)C)C(=O)[C@@H]2OC(C)=O)C=C1 | 414.52 | 0.72184 | 0.52724 | 0.9374 | 2.727 | 1.26 | 1.2213e-09 | nan | 8.06 | 0.55 | 2.06 | 465 | -0.49677 | 0.30297 | nan | 6.13 | 8.5 | -25.5816 | 2.66 | 2.14 | 0 | 2.22 | 3.1365 | 118 | 0.23867 | 2.2091 | 1.4619 | 2.7075 | #VALUE! | 37 | 42 | -27.29 | -2.0867 | -90.6157 | 129.5 | 500 | 30 | 0.02 | 7 | 98.4519 | Role of membrane and compound properties in affecting the rejection of pharmaceuticals by different RO/NF membranes
1837 | NF90 | NF | Erythromycin | 114-07-8 | CC[C@H]1OC(=O)C(C)[C@H](O[C@H]2CC(C)(OC)[C@@H](O)C(C)O2)[C@H](C)[C@@H](O[C@@H]2O[C@H](C)CC(N(C)C)[C@H]2O)C(C)(O)C[C@@H](C)C(=O)C(C)[C@@H](O)C1(C)O | 733.937 | 0.79784 | 0.68782 | 1 | 2.596 | 1.2 | 6.5879e-10 | nan | 8.9 | -0.02 | 1.69 | 2000 | -0.45894 | 0.31119 | 51.4 | 6.83 | 9.32 | -27.29 | 2.9 | 3.73 | 1.25 | 4.96 | 5.773 | 118 | 0.23867 | 2.8819 | 3.5417 | 2.8938 | -0.93334 | 37 | 42 | -27.29 | -2.0867 | -90.6157 | 129.5 | 500 | 30 | 0.02 | 7 | 100 | Role of membrane and compound properties in affecting the rejection of pharmaceuticals by different RO/NF membranes
1839 | NF90 | NF | Clofibric acid | 882-09-7 | CC(C)(OC1=CC=C(Cl)C=C1)C(=O)O | 214.65 | 0.46583 | 0.38814 | -1 | 2.899 | 1.265 | 2.4223e-09 | 3.12 | nan | 0.44 | -0.88 | 673.97 | -0.4783 | 0.34695 | 43.7 | 3.5 | 6.2 | 27.29 | 0.994 | 1.353 | 0.502 | 0.984 | 1.557 | 118 | 0.23867 | 1.6263 | 0.39222 | 0.34557 | -0.72475 | 37 | 42 | -27.29 | -2.0867 | -90.6157 | 129.5 | 500 | 1440 | 0.02 | 7 | 99.1632 | Role of membrane and compound properties in affecting the rejection of pharmaceuticals by different RO/NF membranes
1840 | NF90 | NF | Naproxen | 22204-53-1 | COC1=CC=C2C=C([C@H](C)C(=O)O)C=CC2=C1 | 230.263 | 0.53494 | 0.40103 | -1 | 2.986 | 1.24 | 7.3773e-06 | 4.84 | 2.74 | 2.24 | 0.45 | 15.9 | -0.49675 | 0.31019 | 47.4 | 3.92 | 7.3 | 27.29 | 1.51 | 2.02 | 0.6 | 0.67 | 1.7821 | 118 | 0.23867 | 1.6803 | 0.4628 | 0.34557 | -0.82709 | 37 | 42 | -27.29 | -2.0867 | -90.6157 | 129.5 | 500 | 1440 | 0.02 | 7 | 99.9582 | Role of membrane and compound properties in affecting the rejection of pharmaceuticals by different RO/NF membranes
1841 | NF90 | NF | Nalidixic acid | 389-08-2 | CCN1C=C(C(=O)O)C(=O)C2=CC=C(C)N=C21 | 232.239 | 0.57287 | 0.40263 | -0.7816 | 0.786 | 1.331 | 7.6582e-06 | 6.01 | nan | 1.27 | 1 | 100 | -0.4775 | 0.34072 | 59.3 | 5.16 | 6.36 | 21.3299 | 1.63 | 1.86 | 0.01 | 1.16 | 1.6999 | 118 | 0.23867 | 1.687 | 0.47196 | 0.43583 | -1.1316 | 37 | 42 | -27.29 | -2.0867 | -90.6157 | 129.5 | 500 | 1440 | 0.02 | 7 | 97.7824 | Role of membrane and compound properties in affecting the rejection of pharmaceuticals by different RO/NF membranes
1842 | NF90 | NF | Carbamazepine | 298-46-4 | NC(=O)N1C2=CC=CC=C2C=CC2=CC=CC=C21 | 236.274 | 0.50798 | 0.40587 | 0 | 2.766 | 1.266 | 1.7651e-09 | 13.9 | nan | 2.28 | 2.28 | 18 | -0.35088 | 0.32342 | nan | 4.48 | 5.76 | 0 | 2.15 | 1.9 | 0.5 | 1.15 | 1.8106 | 118 | 0.23867 | 1.7006 | 0.4908 | 1 | #VALUE! | 37 | 42 | -27.29 | -2.0867 | -90.6157 | 129.5 | 500 | 1440 | 0.02 | 7 | 99.8326 | Role of membrane and compound properties in affecting the rejection of pharmaceuticals by different RO/NF membranes
1843 | NF90 | NF | Sulfadiazine | 68-35-9 | NC1=CC=C(S(=O)(=O)NC2=NC=CC=N2)C=C1 | 250.28 | 0.52653 | 0.4169 | -0.5058 | 0.387 | 1.52 | 7.9292e-06 | 6.36 | nan | -0.09 | -0.09 | 77 | -0.39873 | 0.26372 | 82.6 | 4.53 | 6.12 | 13.8033 | 2.08 | 2.55 | 0.65 | 1.37 | 1.7225 | 118 | 0.23867 | 1.7468 | 0.55765 | 0.58424 | -1.6497 | 37 | 42 | -27.29 | -2.0867 | -90.6157 | 129.5 | 500 | 1440 | 0.02 | 7 | 99.5397 | Role of membrane and compound properties in affecting the rejection of pharmaceuticals by different RO/NF membranes
1844 | NF90 | NF | Gemfibrozil | 25812-30-0 | CC1=CC=C(C)C(OCCCC(C)(C)C(=O)O)=C1 | 250.338 | 0.6089 | 0.41694 | -1 | 4.39 | 1.04 | 1.4998e-09 | 4.5 | nan | 3.37 | 1.58 | 11 | -0.49331 | 0.30856 | 37.9 | 4.99 | 7.43 | 27.29 | 0.81 | 1.41 | 0.55 | 0.8 | 2.1176 | 118 | 0.23867 | 1.747 | 0.55794 | 0.34557 | -0.55517 | 37 | 42 | -27.29 | -2.0867 | -90.6157 | 129.5 | 500 | 1440 | 0.02 | 7 | 97.364 | Role of membrane and compound properties in affecting the rejection of pharmaceuticals by different RO/NF membranes
1845 | NF90 | NF | Sulfamethoxazole | 723-46-6 | CC1=CC(NS(=O)(=O)C2=CC=C(N)C=C2)=NO1 | 253.28 | 0.56349 | 0.41921 | -0.8735 | 0.791 | 1.4895 | 7.7775e-06 | 1.6 | 5.7 | 0.56 | -0.56 | 610 | -0.39873 | 0.26264 | 70.9 | 5.4 | 5.88 | 23.8378 | 1.89 | 2.23 | 0.58 | 1.29 | 1.7244 | 118 | 0.23867 | 1.7565 | 0.57226 | 0.39529 | -1.4003 | 37 | 42 | -27.29 | -2.0867 | -90.6157 | 129.5 | 500 | 1440 | 0.02 | 7 | 98.6192 | Role of membrane and compound properties in affecting the rejection of pharmaceuticals by different RO/NF membranes
1848 | NF90 | NF | Sulfamethazine | 57-68-1 | CC1=CC(C)=NC(NS(=O)(=O)C2=CC=C(N)C=C2)=N1 | 278.33 | 0.58733 | 0.43802 | -0.5037 | 0.65 | 1.4655 | 7.2783e-06 | 2.65 | 7.65 | nan | nan | 1300 | -0.39873 | 0.26372 | 71.4 | 4.9 | 7.04 | 13.746 | 2.13 | 2.53 | 0.59 | 1.53 | 2.0043 | 118 | 0.23867 | 1.8353 | 0.69771 | 0.58555 | -1.4113 | 37 | 42 | -27.29 | -2.0867 | -90.6157 | 129.5 | 500 | 1440 | 0.02 | 7 | 99.0377 | Role of membrane and compound properties in affecting the rejection of pharmaceuticals by different RO/NF membranes
1850 | NF90 | NF | Norfloxacin | 70458-96-7 | CCN1C=C(C(=O)O)C(=O)C2=CC(F)=C(N3CCNCC3)C=C21 | 319.336 | 0.6196 | 0.46696 | 0.0532 | -0.97 | 1.344 | 6.3631e-06 | 6.34 | 8.75 | -3.18 | -3 | 178000 | -0.4775 | 0.34072 | 53.1 | 5.16 | 7.44 | -1.4518 | 1.98 | 2.5 | 0.05 | 2.39 | 2.2724 | 118 | 0.23867 | 1.9565 | 0.91492 | 1.0582 | -0.97723 | 37 | 42 | -27.29 | -2.0867 | -90.6157 | 129.5 | 500 | 1440 | 0.02 | 7 | 98.4519 | Role of membrane and compound properties in affecting the rejection of pharmaceuticals by different RO/NF membranes
1851 | NF90 | NF | Chloramphenicol | 56-75-7 | O=C(N[C@H](CO)[C@H](O)C1=CC=C([N+](=O)[O-])C=C1)C(Cl)Cl | 323.13 | 0.57004 | 0.46953 | -0.02 | 0.879 | 1.547 | 2.3012e-09 | 11.03 | nan | 1.1 | 1.1 | 48.5 | -0.39412 | 0.26895 | 66.1 | 4.35 | 7.47 | 0.5458 | 1.85 | 1.91 | 0.68 | 1.72 | 2.0728 | 118 | 0.23867 | 1.9673 | 0.93567 | 0.97897 | -1.292 | 37 | 42 | -27.29 | -2.0867 | -90.6157 | 129.5 | 500 | 1440 | 0.02 | 7 | 97.2385 | Role of membrane and compound properties in affecting the rejection of pharmaceuticals by different RO/NF membranes
1853 | NF90 | NF | Nizatidine | 76963-41-2 | CNC(=C[N+](=O)[O-])NCCSCC1=CSC(CN(C)C)=N1 | 331.45 | 0.67986 | 0.47512 | 0.2591 | 0.772 | 1.249 | 5.9546e-06 | nan | 7.31 | 1 | 1 | 33000 | -0.36983 | 0.27357 | nan | 4.97 | 9.3 | -7.0708 | 1.82 | 2.87 | 0.43 | 2.29 | 2.4622 | 118 | 0.23867 | 1.9907 | 0.98151 | 1.3169 | #VALUE! | 37 | 42 | -27.29 | -2.0867 | -90.6157 | 129.5 | 500 | 1440 | 0.02 | 7 | 97.6987 | Role of membrane and compound properties in affecting the rejection of pharmaceuticals by different RO/NF membranes
1855 | NF90 | NF | Ampicillin | 69-53-4 | CC1(C)S[C@@H]2C(NC(=O)[C@H](N)C3=CC=CC=C3)C(=O)N2[C@H]1C(=O)O | 349.41 | 0.59708 | 0.48693 | -0.3711 | -2.005 | 1.45 | 2.014e-09 | 2.5 | 7.3 | -1.59 | -2.38 | 10100 | -0.47967 | 0.3274 | 74.3 | 4.49 | 7.94 | 10.1273 | 2.48 | 2.99 | 0.81 | 2.62 | 2.4769 | 118 | 0.23867 | 2.0402 | 1.082 | 0.67414 | -1.4747 | 37 | 42 | -27.29 | -2.0867 | -90.6157 | 129.5 | 500 | 1440 | 0.02 | 7 | 93.5565 | Role of membrane and compound properties in affecting the rejection of pharmaceuticals by different RO/NF membranes
1856 | NF90 | NF | Indomethacin | 53-86-1 | COC1=CC=C2C(=C1)C(CC(=O)O)=C(C)N2C(=O)C1=CC=C(Cl)C=C1 | 357.79 | 0.66895 | 0.49233 | -1 | 3.53 | 1.38 | 1.7903e-09 | 4.5 | nan | 2.47 | 0.75 | 0.937 | -0.49674 | 0.30741 | 47.4 | 5.24 | 8.54 | 27.29 | 2.24 | 1.47 | 0.58 | 1.43 | 2.5299 | 118 | 0.23867 | 2.0628 | 1.1296 | 0.34557 | -0.82709 | 37 | 42 | -27.29 | -2.0867 | -90.6157 | 129.5 | 500 | 1440 | 0.02 | 7 | 98.159 | Role of membrane and compound properties in affecting the rejection of pharmaceuticals by different RO/NF membranes
1858 | NF90 | NF | Diltiazem | 42399-41-7 | COC1=CC=C([C@@H]2SC3=CC=CC=C3N(CCN(C)C)C(=O)[C@@H]2OC(C)=O)C=C1 | 414.52 | 0.72184 | 0.52724 | 0.9374 | 2.727 | 1.26 | 1.2213e-09 | nan | 8.06 | 0.55 | 2.06 | 465 | -0.49677 | 0.30297 | nan | 6.13 | 8.5 | -25.5816 | 2.66 | 2.14 | 0 | 2.22 | 3.1365 | 118 | 0.23867 | 2.2091 | 1.4619 | 2.7075 | #VALUE! | 37 | 42 | -27.29 | -2.0867 | -90.6157 | 129.5 | 500 | 1440 | 0.02 | 7 | 97.4895 | Role of membrane and compound properties in affecting the rejection of pharmaceuticals by different RO/NF membranes
1859 | NF90 | NF | Erythromycin | 114-07-8 | CC[C@H]1OC(=O)C(C)[C@H](O[C@H]2CC(C)(OC)[C@@H](O)C(C)O2)[C@H](C)[C@@H](O[C@@H]2O[C@H](C)CC(N(C)C)[C@H]2O)C(C)(O)C[C@@H](C)C(=O)C(C)[C@@H](O)C1(C)O | 733.937 | 0.79784 | 0.68782 | 1 | 2.596 | 1.2 | 6.5879e-10 | nan | 8.9 | -0.02 | 1.69 | 2000 | -0.45894 | 0.31119 | 51.4 | 6.83 | 9.32 | -27.29 | 2.9 | 3.73 | 1.25 | 4.96 | 5.773 | 118 | 0.23867 | 2.8819 | 3.5417 | 2.8938 | -0.93334 | 37 | 42 | -27.29 | -2.0867 | -90.6157 | 129.5 | 500 | 1440 | 0.02 | 7 | 99.3724 | Role of membrane and compound properties in affecting the rejection of pharmaceuticals by different RO/NF membranes
1861 | ESPA1 | RO | Clofibric acid | 882-09-7 | CC(C)(OC1=CC=C(Cl)C=C1)C(=O)O | 214.65 | 0.46583 | 0.38814 | -1 | 2.899 | 1.265 | 2.4223e-09 | 3.12 | nan | 0.44 | -0.88 | 673.97 | -0.4783 | 0.34695 | 43.7 | 3.5 | 6.2 | 30.6 | 0.994 | 1.353 | 0.502 | 0.984 | 1.557 | 200 | 0.32021 | 1.2122 | 0.04501 | 0.30379 | -0.68932 | 22.6 | 33.1919 | -30.6 | -2.3677 | -76.6356 | nan | 500 | 30 | 0.02 | 7 | 97.0921 | Role of membrane and compound properties in affecting the rejection of pharmaceuticals by different RO/NF membranes
1862 | ESPA1 | RO | Naproxen | 22204-53-1 | COC1=CC=C2C=C([C@H](C)C(=O)O)C=CC2=C1 | 230.263 | 0.53494 | 0.40103 | -1 | 2.986 | 1.24 | 7.3773e-06 | 4.84 | 2.74 | 2.24 | 0.45 | 15.9 | -0.49675 | 0.31019 | 47.4 | 3.92 | 7.3 | 30.6 | 1.51 | 2.02 | 0.6 | 0.67 | 1.7821 | 200 | 0.32021 | 1.2524 | 0.063716 | 0.30379 | -0.78666 | 22.6 | 33.1919 | -30.6 | -2.3677 | -76.6356 | nan | 500 | 30 | 0.02 | 7 | 100 | Role of membrane and compound properties in affecting the rejection of pharmaceuticals by different RO/NF membranes
1863 | ESPA1 | RO | Nalidixic acid | 389-08-2 | CCN1C=C(C(=O)O)C(=O)C2=CC=C(C)N=C21 | 232.239 | 0.57287 | 0.40263 | -0.7816 | 0.786 | 1.331 | 7.6582e-06 | 6.01 | nan | 1.27 | 1 | 100 | -0.4775 | 0.34072 | 59.3 | 5.16 | 6.36 | 23.917 | 1.63 | 1.86 | 0.01 | 1.16 | 1.6999 | 200 | 0.32021 | 1.2574 | 0.06626 | 0.39407 | -1.0763 | 22.6 | 33.1919 | -30.6 | -2.3677 | -76.6356 | nan | 500 | 30 | 0.02 | 7 | 99.9685 | Role of membrane and compound properties in affecting the rejection of pharmaceuticals by different RO/NF membranes
1864 | ESPA1 | RO | Carbamazepine | 298-46-4 | NC(=O)N1C2=CC=CC=C2C=CC2=CC=CC=C21 | 236.274 | 0.50798 | 0.40587 | 0 | 2.766 | 1.266 | 1.7651e-09 | 13.9 | nan | 2.28 | 2.28 | 18 | -0.35088 | 0.32342 | nan | 4.48 | 5.76 | 0 | 2.15 | 1.9 | 0.5 | 1.15 | 1.8106 | 200 | 0.32021 | 1.2675 | 0.071573 | 1 | #VALUE! | 22.6 | 33.1919 | -30.6 | -2.3677 | -76.6356 | nan | 500 | 30 | 0.02 | 7 | 98.7904 | Role of membrane and compound properties in affecting the rejection of pharmaceuticals by different RO/NF membranes
1865 | ESPA1 | RO | Sulfadiazine | 68-35-9 | NC1=CC=C(S(=O)(=O)NC2=NC=CC=N2)C=C1 | 250.28 | 0.52653 | 0.4169 | -0.5058 | 0.387 | 1.52 | 7.9292e-06 | 6.36 | nan | -0.09 | -0.09 | 77 | -0.39873 | 0.26372 | 82.6 | 4.53 | 6.12 | 15.4775 | 2.08 | 2.55 | 0.65 | 1.37 | 1.7225 | 200 | 0.32021 | 1.302 | 0.091181 | 0.54737 | -1.569 | 22.6 | 33.1919 | -30.6 | -2.3677 | -76.6356 | nan | 500 | 30 | 0.02 | 7 | 94.1951 | Role of membrane and compound properties in affecting the rejection of pharmaceuticals by different RO/NF membranes
1866 | ESPA1 | RO | Gemfibrozil | 25812-30-0 | CC1=CC=C(C)C(OCCCC(C)(C)C(=O)O)=C1 | 250.338 | 0.6089 | 0.41694 | -1 | 4.39 | 1.04 | 1.4998e-09 | 4.5 | nan | 3.37 | 1.58 | 11 | -0.49331 | 0.30856 | 37.9 | 4.99 | 7.43 | 30.6 | 0.81 | 1.41 | 0.55 | 0.8 | 2.1176 | 200 | 0.32021 | 1.3021 | 0.091266 | 0.30379 | -0.52803 | 22.6 | 33.1919 | -30.6 | -2.3677 | -76.6356 | nan | 500 | 30 | 0.02 | 7 | 99.979 | Role of membrane and compound properties in affecting the rejection of pharmaceuticals by different RO/NF membranes
1867 | ESPA1 | RO | Sulfamethoxazole | 723-46-6 | CC1=CC(NS(=O)(=O)C2=CC=C(N)C=C2)=NO1 | 253.28 | 0.56349 | 0.41921 | -0.8735 | 0.791 | 1.4895 | 7.7775e-06 | 1.6 | 5.7 | 0.56 | -0.56 | 610 | -0.39873 | 0.26264 | 70.9 | 5.4 | 5.88 | 26.7291 | 1.89 | 2.23 | 0.58 | 1.29 | 1.7244 | 200 | 0.32021 | 1.3092 | 0.095606 | 0.3532 | -1.3318 | 22.6 | 33.1919 | -30.6 | -2.3677 | -76.6356 | nan | 500 | 30 | 0.02 | 7 | 96.2276 | Role of membrane and compound properties in affecting the rejection of pharmaceuticals by different RO/NF membranes
1870 | ESPA1 | RO | Sulfamethazine | 57-68-1 | CC1=CC(C)=NC(NS(=O)(=O)C2=CC=C(N)C=C2)=N1 | 278.33 | 0.58733 | 0.43802 | -0.5037 | 0.65 | 1.4655 | 7.2783e-06 | 2.65 | 7.65 | nan | nan | 1300 | -0.39873 | 0.26372 | 71.4 | 4.9 | 7.04 | 15.4132 | 2.13 | 2.53 | 0.59 | 1.53 | 2.0043 | 200 | 0.32021 | 1.3679 | 0.13538 | 0.54874 | -1.3423 | 22.6 | 33.1919 | -30.6 | -2.3677 | -76.6356 | nan | 500 | 30 | 0.02 | 7 | 95.6052 | Role of membrane and compound properties in affecting the rejection of pharmaceuticals by different RO/NF membranes
1872 | ESPA1 | RO | Norfloxacin | 70458-96-7 | CCN1C=C(C(=O)O)C(=O)C2=CC(F)=C(N3CCNCC3)C=C21 | 319.336 | 0.6196 | 0.46696 | 0.0532 | -0.97 | 1.344 | 6.3631e-06 | 6.34 | 8.75 | -3.18 | -3 | 178000 | -0.4775 | 0.34072 | 53.1 | 5.16 | 7.44 | -1.6279 | 1.98 | 2.5 | 0.05 | 2.39 | 2.2724 | 200 | 0.32021 | 1.4583 | 0.21004 | 1.0654 | -0.92946 | 22.6 | 33.1919 | -30.6 | -2.3677 | -76.6356 | nan | 500 | 30 | 0.02 | 7 | 100 | Role of membrane and compound properties in affecting the rejection of pharmaceuticals by different RO/NF membranes
1873 | ESPA1 | RO | Chloramphenicol | 56-75-7 | O=C(N[C@H](CO)[C@H](O)C1=CC=C([N+](=O)[O-])C=C1)C(Cl)Cl | 323.13 | 0.57004 | 0.46953 | -0.02 | 0.879 | 1.547 | 2.3012e-09 | 11.03 | nan | 1.1 | 1.1 | 48.5 | -0.39412 | 0.26895 | 66.1 | 4.35 | 7.47 | 0.612 | 1.85 | 1.91 | 0.68 | 1.72 | 2.0728 | 200 | 0.32021 | 1.4663 | 0.21747 | 0.97645 | -1.2288 | 22.6 | 33.1919 | -30.6 | -2.3677 | -76.6356 | nan | 500 | 30 | 0.02 | 7 | 96.9275 | Role of membrane and compound properties in affecting the rejection of pharmaceuticals by different RO/NF membranes
1875 | ESPA1 | RO | Nizatidine | 76963-41-2 | CNC(=C[N+](=O)[O-])NCCSCC1=CSC(CN(C)C)=N1 | 331.45 | 0.67986 | 0.47512 | 0.2591 | 0.772 | 1.249 | 5.9546e-06 | nan | 7.31 | 1 | 1 | 33000 | -0.36983 | 0.27357 | nan | 4.97 | 9.3 | -7.9285 | 1.82 | 2.87 | 0.43 | 2.29 | 2.4622 | 200 | 0.32021 | 1.4838 | 0.23406 | 1.3617 | #VALUE! | 22.6 | 33.1919 | -30.6 | -2.3677 | -76.6356 | nan | 500 | 30 | 0.02 | 7 | 97.6942 | Role of membrane and compound properties in affecting the rejection of pharmaceuticals by different RO/NF membranes
1877 | ESPA1 | RO | Ampicillin | 69-53-4 | CC1(C)S[C@@H]2C(NC(=O)[C@H](N)C3=CC=CC=C3)C(=O)N2[C@H]1C(=O)O | 349.41 | 0.59708 | 0.48693 | -0.3711 | -2.005 | 1.45 | 2.014e-09 | 2.5 | 7.3 | -1.59 | -2.38 | 10100 | -0.47967 | 0.3274 | 74.3 | 4.49 | 7.94 | 11.3557 | 2.48 | 2.99 | 0.81 | 2.62 | 2.4769 | 200 | 0.32021 | 1.5207 | 0.27111 | 0.64266 | -1.4026 | 22.6 | 33.1919 | -30.6 | -2.3677 | -76.6356 | nan | 500 | 30 | 0.02 | 7 | 100 | Role of membrane and compound properties in affecting the rejection of pharmaceuticals by different RO/NF membranes
1878 | ESPA1 | RO | Indomethacin | 53-86-1 | COC1=CC=C2C(=C1)C(CC(=O)O)=C(C)N2C(=O)C1=CC=C(Cl)C=C1 | 357.79 | 0.66895 | 0.49233 | -1 | 3.53 | 1.38 | 1.7903e-09 | 4.5 | nan | 2.47 | 0.75 | 0.937 | -0.49674 | 0.30741 | 47.4 | 5.24 | 8.54 | 30.6 | 2.24 | 1.47 | 0.58 | 1.43 | 2.5299 | 200 | 0.32021 | 1.5376 | 0.28896 | 0.30379 | -0.78666 | 22.6 | 33.1919 | -30.6 | -2.3677 | -76.6356 | nan | 500 | 30 | 0.02 | 7 | 100 | Role of membrane and compound properties in affecting the rejection of pharmaceuticals by different RO/NF membranes
1880 | ESPA1 | RO | Diltiazem | 42399-41-7 | COC1=CC=C([C@@H]2SC3=CC=CC=C3N(CCN(C)C)C(=O)[C@@H]2OC(C)=O)C=C1 | 414.52 | 0.72184 | 0.52724 | 0.9374 | 2.727 | 1.26 | 1.2213e-09 | nan | 8.06 | 0.55 | 2.06 | 465 | -0.49677 | 0.30297 | nan | 6.13 | 8.5 | -28.6844 | 2.66 | 2.14 | 0 | 2.22 | 3.1365 | 200 | 0.32021 | 1.6466 | 0.41803 | 3.0552 | #VALUE! | 22.6 | 33.1919 | -30.6 | -2.3677 | -76.6356 | nan | 500 | 30 | 0.02 | 7 | 98.8936 | Role of membrane and compound properties in affecting the rejection of pharmaceuticals by different RO/NF membranes
1881 | ESPA1 | RO | Erythromycin | 114-07-8 | CC[C@H]1OC(=O)C(C)[C@H](O[C@H]2CC(C)(OC)[C@@H](O)C(C)O2)[C@H](C)[C@@H](O[C@@H]2O[C@H](C)CC(N(C)C)[C@H]2O)C(C)(O)C[C@@H](C)C(=O)C(C)[C@@H](O)C1(C)O | 733.937 | 0.79784 | 0.68782 | 1 | 2.596 | 1.2 | 6.5879e-10 | nan | 8.9 | -0.02 | 1.69 | 2000 | -0.45894 | 0.31119 | 51.4 | 6.83 | 9.32 | -30.6 | 2.9 | 3.73 | 1.25 | 4.96 | 5.773 | 200 | 0.32021 | 2.1481 | 1.3181 | 3.2918 | -0.88771 | 22.6 | 33.1919 | -30.6 | -2.3677 | -76.6356 | nan | 500 | 30 | 0.02 | 7 | 97.6735 | Role of membrane and compound properties in affecting the rejection of pharmaceuticals by different RO/NF membranes
1883 | ESPA1 | RO | Clofibric acid | 882-09-7 | CC(C)(OC1=CC=C(Cl)C=C1)C(=O)O | 214.65 | 0.46583 | 0.38814 | -1 | 2.899 | 1.265 | 2.4223e-09 | 3.12 | nan | 0.44 | -0.88 | 673.97 | -0.4783 | 0.34695 | 43.7 | 3.5 | 6.2 | 30.6 | 0.994 | 1.353 | 0.502 | 0.984 | 1.557 | 200 | 0.32021 | 1.2122 | 0.04501 | 0.30379 | -0.68932 | 22.6 | 33.1919 | -30.6 | -2.3677 | -76.6356 | nan | 500 | 1440 | 0.02 | 7 | 95.531 | Role of membrane and compound properties in affecting the rejection of pharmaceuticals by different RO/NF membranes
1884 | ESPA1 | RO | Naproxen | 22204-53-1 | COC1=CC=C2C=C([C@H](C)C(=O)O)C=CC2=C1 | 230.263 | 0.53494 | 0.40103 | -1 | 2.986 | 1.24 | 7.3773e-06 | 4.84 | 2.74 | 2.24 | 0.45 | 15.9 | -0.49675 | 0.31019 | 47.4 | 3.92 | 7.3 | 30.6 | 1.51 | 2.02 | 0.6 | 0.67 | 1.7821 | 200 | 0.32021 | 1.2524 | 0.063716 | 0.30379 | -0.78666 | 22.6 | 33.1919 | -30.6 | -2.3677 | -76.6356 | nan | 500 | 1440 | 0.02 | 7 | 100 | Role of membrane and compound properties in affecting the rejection of pharmaceuticals by different RO/NF membranes
1885 | ESPA1 | RO | Nalidixic acid | 389-08-2 | CCN1C=C(C(=O)O)C(=O)C2=CC=C(C)N=C21 | 232.239 | 0.57287 | 0.40263 | -0.7816 | 0.786 | 1.331 | 7.6582e-06 | 6.01 | nan | 1.27 | 1 | 100 | -0.4775 | 0.34072 | 59.3 | 5.16 | 6.36 | 23.917 | 1.63 | 1.86 | 0.01 | 1.16 | 1.6999 | 200 | 0.32021 | 1.2574 | 0.06626 | 0.39407 | -1.0763 | 22.6 | 33.1919 | -30.6 | -2.3677 | -76.6356 | nan | 500 | 1440 | 0.02 | 7 | 97.3948 | Role of membrane and compound properties in affecting the rejection of pharmaceuticals by different RO/NF membranes
1886 | ESPA1 | RO | Carbamazepine | 298-46-4 | NC(=O)N1C2=CC=CC=C2C=CC2=CC=CC=C21 | 236.274 | 0.50798 | 0.40587 | 0 | 2.766 | 1.266 | 1.7651e-09 | 13.9 | nan | 2.28 | 2.28 | 18 | -0.35088 | 0.32342 | nan | 4.48 | 5.76 | 0 | 2.15 | 1.9 | 0.5 | 1.15 | 1.8106 | 200 | 0.32021 | 1.2675 | 0.071573 | 1 | #VALUE! | 22.6 | 33.1919 | -30.6 | -2.3677 | -76.6356 | nan | 500 | 1440 | 0.02 | 7 | 94.0227 | Role of membrane and compound properties in affecting the rejection of pharmaceuticals by different RO/NF membranes
1887 | ESPA1 | RO | Sulfadiazine | 68-35-9 | NC1=CC=C(S(=O)(=O)NC2=NC=CC=N2)C=C1 | 250.28 | 0.52653 | 0.4169 | -0.5058 | 0.387 | 1.52 | 7.9292e-06 | 6.36 | nan | -0.09 | -0.09 | 77 | -0.39873 | 0.26372 | 82.6 | 4.53 | 6.12 | 15.4775 | 2.08 | 2.55 | 0.65 | 1.37 | 1.7225 | 200 | 0.32021 | 1.302 | 0.091181 | 0.54737 | -1.569 | 22.6 | 33.1919 | -30.6 | -2.3677 | -76.6356 | nan | 500 | 1440 | 0.02 | 7 | 93.7308 | Role of membrane and compound properties in affecting the rejection of pharmaceuticals by different RO/NF membranes
1888 | ESPA1 | RO | Gemfibrozil | 25812-30-0 | CC1=CC=C(C)C(OCCCC(C)(C)C(=O)O)=C1 | 250.338 | 0.6089 | 0.41694 | -1 | 4.39 | 1.04 | 1.4998e-09 | 4.5 | nan | 3.37 | 1.58 | 11 | -0.49331 | 0.30856 | 37.9 | 4.99 | 7.43 | 30.6 | 0.81 | 1.41 | 0.55 | 0.8 | 2.1176 | 200 | 0.32021 | 1.3021 | 0.091266 | 0.30379 | -0.52803 | 22.6 | 33.1919 | -30.6 | -2.3677 | -76.6356 | nan | 500 | 1440 | 0.02 | 7 | 100 | Role of membrane and compound properties in affecting the rejection of pharmaceuticals by different RO/NF membranes
1889 | ESPA1 | RO | Sulfamethoxazole | 723-46-6 | CC1=CC(NS(=O)(=O)C2=CC=C(N)C=C2)=NO1 | 253.28 | 0.56349 | 0.41921 | -0.8735 | 0.791 | 1.4895 | 7.7775e-06 | 1.6 | 5.7 | 0.56 | -0.56 | 610 | -0.39873 | 0.26264 | 70.9 | 5.4 | 5.88 | 26.7291 | 1.89 | 2.23 | 0.58 | 1.29 | 1.7244 | 200 | 0.32021 | 1.3092 | 0.095606 | 0.3532 | -1.3318 | 22.6 | 33.1919 | -30.6 | -2.3677 | -76.6356 | nan | 500 | 1440 | 0.02 | 7 | 96.0165 | Role of membrane and compound properties in affecting the rejection of pharmaceuticals by different RO/NF membranes
1892 | ESPA1 | RO | Sulfamethazine | 57-68-1 | CC1=CC(C)=NC(NS(=O)(=O)C2=CC=C(N)C=C2)=N1 | 278.33 | 0.58733 | 0.43802 | -0.5037 | 0.65 | 1.4655 | 7.2783e-06 | 2.65 | 7.65 | nan | nan | 1300 | -0.39873 | 0.26372 | 71.4 | 4.9 | 7.04 | 15.4132 | 2.13 | 2.53 | 0.59 | 1.53 | 2.0043 | 200 | 0.32021 | 1.3679 | 0.13538 | 0.54874 | -1.3423 | 22.6 | 33.1919 | -30.6 | -2.3677 | -76.6356 | nan | 500 | 1440 | 0.02 | 7 | 94.8035 | Role of membrane and compound properties in affecting the rejection of pharmaceuticals by different RO/NF membranes
1894 | ESPA1 | RO | Norfloxacin | 70458-96-7 | CCN1C=C(C(=O)O)C(=O)C2=CC(F)=C(N3CCNCC3)C=C21 | 319.336 | 0.6196 | 0.46696 | 0.0532 | -0.97 | 1.344 | 6.3631e-06 | 6.34 | 8.75 | -3.18 | -3 | 178000 | -0.4775 | 0.34072 | 53.1 | 5.16 | 7.44 | -1.6279 | 1.98 | 2.5 | 0.05 | 2.39 | 2.2724 | 200 | 0.32021 | 1.4583 | 0.21004 | 1.0654 | -0.92946 | 22.6 | 33.1919 | -30.6 | -2.3677 | -76.6356 | nan | 500 | 1440 | 0.02 | 7 | 100 | Role of membrane and compound properties in affecting the rejection of pharmaceuticals by different RO/NF membranes
1895 | ESPA1 | RO | Chloramphenicol | 56-75-7 | O=C(N[C@H](CO)[C@H](O)C1=CC=C([N+](=O)[O-])C=C1)C(Cl)Cl | 323.13 | 0.57004 | 0.46953 | -0.02 | 0.879 | 1.547 | 2.3012e-09 | 11.03 | nan | 1.1 | 1.1 | 48.5 | -0.39412 | 0.26895 | 66.1 | 4.35 | 7.47 | 0.612 | 1.85 | 1.91 | 0.68 | 1.72 | 2.0728 | 200 | 0.32021 | 1.4663 | 0.21747 | 0.97645 | -1.2288 | 22.6 | 33.1919 | -30.6 | -2.3677 | -76.6356 | nan | 500 | 1440 | 0.02 | 7 | 95.1975 | Role of membrane and compound properties in affecting the rejection of pharmaceuticals by different RO/NF membranes
1897 | ESPA1 | RO | Nizatidine | 76963-41-2 | CNC(=C[N+](=O)[O-])NCCSCC1=CSC(CN(C)C)=N1 | 331.45 | 0.67986 | 0.47512 | 0.2591 | 0.772 | 1.249 | 5.9546e-06 | nan | 7.31 | 1 | 1 | 33000 | -0.36983 | 0.27357 | nan | 4.97 | 9.3 | -7.9285 | 1.82 | 2.87 | 0.43 | 2.29 | 2.4622 | 200 | 0.32021 | 1.4838 | 0.23406 | 1.3617 | #VALUE! | 22.6 | 33.1919 | -30.6 | -2.3677 | -76.6356 | nan | 500 | 1440 | 0.02 | 7 | 93.6857 | Role of membrane and compound properties in affecting the rejection of pharmaceuticals by different RO/NF membranes
1899 | ESPA1 | RO | Ampicillin | 69-53-4 | CC1(C)S[C@@H]2C(NC(=O)[C@H](N)C3=CC=CC=C3)C(=O)N2[C@H]1C(=O)O | 349.41 | 0.59708 | 0.48693 | -0.3711 | -2.005 | 1.45 | 2.014e-09 | 2.5 | 7.3 | -1.59 | -2.38 | 10100 | -0.47967 | 0.3274 | 74.3 | 4.49 | 7.94 | 11.3557 | 2.48 | 2.99 | 0.81 | 2.62 | 2.4769 | 200 | 0.32021 | 1.5207 | 0.27111 | 0.64266 | -1.4026 | 22.6 | 33.1919 | -30.6 | -2.3677 | -76.6356 | nan | 500 | 1440 | 0.02 | 7 | 100 | Role of membrane and compound properties in affecting the rejection of pharmaceuticals by different RO/NF membranes
1900 | ESPA1 | RO | Indomethacin | 53-86-1 | COC1=CC=C2C(=C1)C(CC(=O)O)=C(C)N2C(=O)C1=CC=C(Cl)C=C1 | 357.79 | 0.66895 | 0.49233 | -1 | 3.53 | 1.38 | 1.7903e-09 | 4.5 | nan | 2.47 | 0.75 | 0.937 | -0.49674 | 0.30741 | 47.4 | 5.24 | 8.54 | 30.6 | 2.24 | 1.47 | 0.58 | 1.43 | 2.5299 | 200 | 0.32021 | 1.5376 | 0.28896 | 0.30379 | -0.78666 | 22.6 | 33.1919 | -30.6 | -2.3677 | -76.6356 | nan | 500 | 1440 | 0.02 | 7 | 97.0719 | Role of membrane and compound properties in affecting the rejection of pharmaceuticals by different RO/NF membranes
1902 | ESPA1 | RO | Diltiazem | 42399-41-7 | COC1=CC=C([C@@H]2SC3=CC=CC=C3N(CCN(C)C)C(=O)[C@@H]2OC(C)=O)C=C1 | 414.52 | 0.72184 | 0.52724 | 0.9374 | 2.727 | 1.26 | 1.2213e-09 | nan | 8.06 | 0.55 | 2.06 | 465 | -0.49677 | 0.30297 | nan | 6.13 | 8.5 | -28.6844 | 2.66 | 2.14 | 0 | 2.22 | 3.1365 | 200 | 0.32021 | 1.6466 | 0.41803 | 3.0552 | #VALUE! | 22.6 | 33.1919 | -30.6 | -2.3677 | -76.6356 | nan | 500 | 1440 | 0.02 | 7 | 98.3872 | Role of membrane and compound properties in affecting the rejection of pharmaceuticals by different RO/NF membranes
1903 | ESPA1 | RO | Erythromycin | 114-07-8 | CC[C@H]1OC(=O)C(C)[C@H](O[C@H]2CC(C)(OC)[C@@H](O)C(C)O2)[C@H](C)[C@@H](O[C@@H]2O[C@H](C)CC(N(C)C)[C@H]2O)C(C)(O)C[C@@H](C)C(=O)C(C)[C@@H](O)C1(C)O | 733.937 | 0.79784 | 0.68782 | 1 | 2.596 | 1.2 | 6.5879e-10 | nan | 8.9 | -0.02 | 1.69 | 2000 | -0.45894 | 0.31119 | 51.4 | 6.83 | 9.32 | -30.6 | 2.9 | 3.73 | 1.25 | 4.96 | 5.773 | 200 | 0.32021 | 2.1481 | 1.3181 | 3.2918 | -0.88771 | 22.6 | 33.1919 | -30.6 | -2.3677 | -76.6356 | nan | 500 | 1440 | 0.02 | 7 | 94.7621 | Role of membrane and compound properties in affecting the rejection of pharmaceuticals by different RO/NF membranes
1915 | Crosslined_RC | NF | Glucose | 5996-10-1 | O.OC[C@H]1O[C@H](O)[C@H](O)[C@@H](O)[C@@H]1O | 180.156 | 0.43918 | 0.35775 | 0 | -2.933 | 1.544 | 2.7826e-09 | 12.45 | nan | -3.24 | -3.24 | 1000000 | -0.39358 | 0.15075 | 81.7 | 4.01 | 4.81 | 0 | 1.056 | 1.631 | 1.194 | 1.995 | 1.1976 | 300 | 0.40134 | 0.89139 | 0.011797 | 1 | -1.5758 | 26 | 34.2164 | -11 | -0.80897 | -20.891 | nan | 400 | 10 | 1000 | 7 | 70.021 | Crosslinked cellulose thin ﬁlm composite nanoﬁltration membranes with zero salt rejection
1916 | Crosslined_RC | NF | Sucrose | 57-50-1 | OC[C@H]1O[C@H](O[C@]2(CO)O[C@H](CO)[C@@H](O)[C@@H]2O)[C@H](O)[C@@H](O)[C@@H]1O | 342.297 | 0.55582 | 0.48229 | 0 | -4.529 | 1.5805 | 6.7269e-06 | 12.62 | nan | -3.7 | -3.7 | 2120000 | -0.39357 | 0.22355 | 113 | 5.29 | 5.84 | 0 | 2.32 | 2.78 | 3 | 3.05 | 2.2279 | 300 | 0.40134 | 1.2017 | 0.040686 | 1 | -2.1497 | 26 | 34.2164 | -11 | -0.80897 | -20.891 | nan | 400 | 10 | 1000 | 7 | 93.03 | Crosslinked cellulose thin ﬁlm composite nanoﬁltration membranes with zero salt rejection
1918 | NF | NF | perﬂuorooctane sulfonate | 1763-23-1 | O=S(=O)(O)C(F)C(F)(F)C(F)(F)C(F)(F)C(F)(F)C(F)(F)C(F)(F)C(F)(F)F | 500.13 | 0.51393 | 0.57538 | -1 | 4.49 | nan | nan | -0.27 | nan | 3.66 | 3.66 | 553 | 2.8032 | 3.2974 | 19.6 | 3.55 | 7.44 | 5.48 | -0.692 | 1.161 | 0.003 | 0.996 | 1.8763 | 400 | 0.47109 | 1.2214 | 0.049008 | 0.80786 | 0.097793 | 46 | 42.7821 | -5.48 | -0.40071 | -8.8159 | 5.9 | 600 | 10 | 0.05 | 7.5 | 100 | Perﬂuorooctane sulfonate and perﬂuorobutane sulfonate removal from water by nanoﬁltration membrane: The roles of solute concentration, ionic strength, and macromolecular organic foulants
1919 | NF | NF | perﬂuorooctane sulfonate | 1763-23-1 | O=S(=O)(O)C(F)C(F)(F)C(F)(F)C(F)(F)C(F)(F)C(F)(F)C(F)(F)C(F)(F)F | 500.13 | 0.51393 | 0.57538 | -1 | 4.49 | nan | nan | -0.27 | nan | 3.66 | 3.66 | 553 | 2.8032 | 3.2974 | 19.6 | 3.55 | 7.44 | 5.48 | -0.692 | 1.161 | 0.003 | 0.996 | 1.8763 | 400 | 0.47109 | 1.2214 | 0.049008 | 0.80786 | 0.097793 | 46 | 42.7821 | -5.48 | -0.40071 | -8.8159 | 5.9 | 600 | 110 | 0.05 | 7.5 | 95.7 | Perﬂuorooctane sulfonate and perﬂuorobutane sulfonate removal from water by nanoﬁltration membrane: The roles of solute concentration, ionic strength, and macromolecular organic foulants
1920 | NF | NF | perﬂuorooctane sulfonate | 1763-23-1 | O=S(=O)(O)C(F)C(F)(F)C(F)(F)C(F)(F)C(F)(F)C(F)(F)C(F)(F)C(F)(F)F | 500.13 | 0.51393 | 0.57538 | -1 | 4.49 | nan | nan | -0.27 | nan | 3.66 | 3.66 | 553 | 2.8032 | 3.2974 | 19.6 | 3.55 | 7.44 | 5.48 | -0.692 | 1.161 | 0.003 | 0.996 | 1.8763 | 400 | 0.47109 | 1.2214 | 0.049008 | 0.80786 | 0.097793 | 46 | 42.7821 | -5.48 | -0.40071 | -8.8159 | 5.9 | 600 | 220 | 0.05 | 7.5 | 93 | Perﬂuorooctane sulfonate and perﬂuorobutane sulfonate removal from water by nanoﬁltration membrane: The roles of solute concentration, ionic strength, and macromolecular organic foulants
1921 | NF | NF | perﬂuorooctane sulfonate | 1763-23-1 | O=S(=O)(O)C(F)C(F)(F)C(F)(F)C(F)(F)C(F)(F)C(F)(F)C(F)(F)C(F)(F)F | 500.13 | 0.51393 | 0.57538 | -1 | 4.49 | nan | nan | -0.27 | nan | 3.66 | 3.66 | 553 | 2.8032 | 3.2974 | 19.6 | 3.55 | 7.44 | 5.48 | -0.692 | 1.161 | 0.003 | 0.996 | 1.8763 | 400 | 0.47109 | 1.2214 | 0.049008 | 0.80786 | 0.097793 | 46 | 42.7821 | -5.48 | -0.40071 | -8.8159 | 5.9 | 600 | 360 | 0.05 | 7.5 | 92.5 | Perﬂuorooctane sulfonate and perﬂuorobutane sulfonate removal from water by nanoﬁltration membrane: The roles of solute concentration, ionic strength, and macromolecular organic foulants
1922 | NF | NF | perﬂuorooctane sulfonate | 1763-23-1 | O=S(=O)(O)C(F)C(F)(F)C(F)(F)C(F)(F)C(F)(F)C(F)(F)C(F)(F)C(F)(F)F | 500.13 | 0.51393 | 0.57538 | -1 | 4.49 | nan | nan | -0.27 | nan | 3.66 | 3.66 | 553 | 2.8032 | 3.2974 | 19.6 | 3.55 | 7.44 | 5.48 | -0.692 | 1.161 | 0.003 | 0.996 | 1.8763 | 400 | 0.47109 | 1.2214 | 0.049008 | 0.80786 | 0.097793 | 46 | 42.7821 | -5.48 | -0.40071 | -8.8159 | 5.9 | 600 | 480 | 0.05 | 7.5 | 92 | Perﬂuorooctane sulfonate and perﬂuorobutane sulfonate removal from water by nanoﬁltration membrane: The roles of solute concentration, ionic strength, and macromolecular organic foulants
1923 | NF | NF | perﬂuorooctane sulfonate | 1763-23-1 | O=S(=O)(O)C(F)C(F)(F)C(F)(F)C(F)(F)C(F)(F)C(F)(F)C(F)(F)C(F)(F)F | 500.13 | 0.51393 | 0.57538 | -1 | 4.49 | nan | nan | -0.27 | nan | 3.66 | 3.66 | 553 | 2.8032 | 3.2974 | 19.6 | 3.55 | 7.44 | 5.48 | -0.692 | 1.161 | 0.003 | 0.996 | 1.8763 | 400 | 0.47109 | 1.2214 | 0.049008 | 0.80786 | 0.097793 | 46 | 42.7821 | -5.48 | -0.40071 | -8.8159 | 5.9 | 600 | 600 | 0.05 | 7.5 | 91.5 | Perﬂuorooctane sulfonate and perﬂuorobutane sulfonate removal from water by nanoﬁltration membrane: The roles of solute concentration, ionic strength, and macromolecular organic foulants
1924 | NF | NF | perﬂuorooctane sulfonate | 1763-23-1 | O=S(=O)(O)C(F)C(F)(F)C(F)(F)C(F)(F)C(F)(F)C(F)(F)C(F)(F)C(F)(F)F | 500.13 | 0.51393 | 0.57538 | -1 | 4.49 | nan | nan | -0.27 | nan | 3.66 | 3.66 | 553 | 2.8032 | 3.2974 | 19.6 | 3.55 | 7.44 | 5.48 | -0.692 | 1.161 | 0.003 | 0.996 | 1.8763 | 400 | 0.47109 | 1.2214 | 0.049008 | 0.80786 | 0.097793 | 46 | 42.7821 | -5.48 | -0.40071 | -8.8159 | 5.9 | 600 | 720 | 0.05 | 7.5 | 91 | Perﬂuorooctane sulfonate and perﬂuorobutane sulfonate removal from water by nanoﬁltration membrane: The roles of solute concentration, ionic strength, and macromolecular organic foulants
1925 | NF | NF | perﬂuorooctane sulfonate | 1763-23-1 | O=S(=O)(O)C(F)C(F)(F)C(F)(F)C(F)(F)C(F)(F)C(F)(F)C(F)(F)C(F)(F)F | 500.13 | 0.51393 | 0.57538 | -1 | 4.49 | nan | nan | -0.27 | nan | 3.66 | 3.66 | 553 | 2.8032 | 3.2974 | 19.6 | 3.55 | 7.44 | 5.48 | -0.692 | 1.161 | 0.003 | 0.996 | 1.8763 | 400 | 0.47109 | 1.2214 | 0.049008 | 0.80786 | 0.097793 | 46 | 42.7821 | -5.48 | -0.40071 | -8.8159 | 5.9 | 600 | 1200 | 0.05 | 7.5 | 89.5 | Perﬂuorooctane sulfonate and perﬂuorobutane sulfonate removal from water by nanoﬁltration membrane: The roles of solute concentration, ionic strength, and macromolecular organic foulants
1926 | NF | NF | perﬂuorooctane sulfonate | 1763-23-1 | O=S(=O)(O)C(F)C(F)(F)C(F)(F)C(F)(F)C(F)(F)C(F)(F)C(F)(F)C(F)(F)F | 500.13 | 0.51393 | 0.57538 | -1 | 4.49 | nan | nan | -0.27 | nan | 3.66 | 3.66 | 553 | 2.8032 | 3.2974 | 19.6 | 3.55 | 7.44 | 5.48 | -0.692 | 1.161 | 0.003 | 0.996 | 1.8763 | 400 | 0.47109 | 1.2214 | 0.049008 | 0.80786 | 0.097793 | 46 | 42.7821 | -5.48 | -0.40071 | -8.8159 | 5.9 | 600 | 1320 | 0.05 | 7.5 | 89.5 | Perﬂuorooctane sulfonate and perﬂuorobutane sulfonate removal from water by nanoﬁltration membrane: The roles of solute concentration, ionic strength, and macromolecular organic foulants
1927 | NF | NF | perﬂuorooctane sulfonate | 1763-23-1 | O=S(=O)(O)C(F)C(F)(F)C(F)(F)C(F)(F)C(F)(F)C(F)(F)C(F)(F)C(F)(F)F | 500.13 | 0.51393 | 0.57538 | -1 | 4.49 | nan | nan | -0.27 | nan | 3.66 | 3.66 | 553 | 2.8032 | 3.2974 | 19.6 | 3.55 | 7.44 | 5.48 | -0.692 | 1.161 | 0.003 | 0.996 | 1.8763 | 400 | 0.47109 | 1.2214 | 0.049008 | 0.80786 | 0.097793 | 46 | 42.7821 | -5.48 | -0.40071 | -8.8159 | 5.9 | 600 | 1440 | 0.05 | 7.5 | 89.5 | Perﬂuorooctane sulfonate and perﬂuorobutane sulfonate removal from water by nanoﬁltration membrane: The roles of solute concentration, ionic strength, and macromolecular organic foulants
1938 | NF | NF | perﬂuorooctane sulfonate | 1763-23-1 | O=S(=O)(O)C(F)C(F)(F)C(F)(F)C(F)(F)C(F)(F)C(F)(F)C(F)(F)C(F)(F)F | 500.13 | 0.51393 | 0.57538 | -1 | 4.49 | nan | nan | -0.27 | nan | 3.66 | 3.66 | 553 | 2.8032 | 3.2974 | 19.6 | 3.55 | 7.44 | 5.48 | -0.692 | 1.161 | 0.003 | 0.996 | 1.8763 | 400 | 0.47109 | 1.2214 | 0.049008 | 0.80786 | 0.097793 | 46 | 42.7821 | -5.48 | -0.40071 | -8.8159 | 5.9 | 600 | 10 | 0.025 | 7.5 | 88.25 | Perﬂuorooctane sulfonate and perﬂuorobutane sulfonate removal from water by nanoﬁltration membrane: The roles of solute concentration, ionic strength, and macromolecular organic foulants
1939 | NF | NF | perﬂuorooctane sulfonate | 1763-23-1 | O=S(=O)(O)C(F)C(F)(F)C(F)(F)C(F)(F)C(F)(F)C(F)(F)C(F)(F)C(F)(F)F | 500.13 | 0.51393 | 0.57538 | -1 | 4.49 | nan | nan | -0.27 | nan | 3.66 | 3.66 | 553 | 2.8032 | 3.2974 | 19.6 | 3.55 | 7.44 | 5.48 | -0.692 | 1.161 | 0.003 | 0.996 | 1.8763 | 400 | 0.47109 | 1.2214 | 0.049008 | 0.80786 | 0.097793 | 46 | 42.7821 | -5.48 | -0.40071 | -8.8159 | 5.9 | 600 | 10 | 0.05 | 7.5 | 89.5833 | Perﬂuorooctane sulfonate and perﬂuorobutane sulfonate removal from water by nanoﬁltration membrane: The roles of solute concentration, ionic strength, and macromolecular organic foulants
1940 | NF | NF | perﬂuorooctane sulfonate | 1763-23-1 | O=S(=O)(O)C(F)C(F)(F)C(F)(F)C(F)(F)C(F)(F)C(F)(F)C(F)(F)C(F)(F)F | 500.13 | 0.51393 | 0.57538 | -1 | 4.49 | nan | nan | -0.27 | nan | 3.66 | 3.66 | 553 | 2.8032 | 3.2974 | 19.6 | 3.55 | 7.44 | 5.48 | -0.692 | 1.161 | 0.003 | 0.996 | 1.8763 | 400 | 0.47109 | 1.2214 | 0.049008 | 0.80786 | 0.097793 | 46 | 42.7821 | -5.48 | -0.40071 | -8.8159 | 5.9 | 600 | 10 | 0.1 | 7.5 | 91.5208 | Perﬂuorooctane sulfonate and perﬂuorobutane sulfonate removal from water by nanoﬁltration membrane: The roles of solute concentration, ionic strength, and macromolecular organic foulants
1941 | NF | NF | perﬂuorooctane sulfonate | 1763-23-1 | O=S(=O)(O)C(F)C(F)(F)C(F)(F)C(F)(F)C(F)(F)C(F)(F)C(F)(F)C(F)(F)F | 500.13 | 0.51393 | 0.57538 | -1 | 4.49 | nan | nan | -0.27 | nan | 3.66 | 3.66 | 553 | 2.8032 | 3.2974 | 19.6 | 3.55 | 7.44 | 5.48 | -0.692 | 1.161 | 0.003 | 0.996 | 1.8763 | 400 | 0.47109 | 1.2214 | 0.049008 | 0.80786 | 0.097793 | 46 | 42.7821 | -5.48 | -0.40071 | -8.8159 | 5.9 | 600 | 10 | 0.15 | 7.5 | 92.5417 | Perﬂuorooctane sulfonate and perﬂuorobutane sulfonate removal from water by nanoﬁltration membrane: The roles of solute concentration, ionic strength, and macromolecular organic foulants
1946 | LC2 | NF | Phenacetine | 62-44-2 | CCOC1=CC=C(NC(C)=O)C=C1 | 179.219 | 0.4879 | 0.35688 | 0 | 1.41 | 1.21 | 8.4493e-06 | 14.57 | 2.4 | 1.58 | 1.58 | 766 | -0.49389 | 0.22075 | 39 | 3.45 | 6.9 | 0 | 0.94 | 1.48 | 0.48 | 0.86 | 1.4542 | 436.51 | 0.49458 | 0.72159 | 0.07751 | 1 | -0.58395 | 31.3 | 36.0767 | -11 | -0.80897 | -16.9527 | nan | 1000 | 10 | 0.02 | 8.1 | 46.331 | Eﬀects of organic fouling and cleaning on the retention of pharmaceutically active compounds by ceramic nanoﬁltration membranes
1947 | LC2 | NF | Clofibric acid | 882-09-7 | CC(C)(OC1=CC=C(Cl)C=C1)C(=O)O | 214.65 | 0.46583 | 0.38814 | -1 | 2.899 | 1.265 | 2.4223e-09 | 3.12 | nan | 0.44 | -0.88 | 673.97 | -0.4783 | 0.34695 | 43.7 | 3.5 | 6.2 | 11 | 0.994 | 1.353 | 0.502 | 0.984 | 1.557 | 436.51 | 0.49458 | 0.78479 | 0.046314 | 0.65162 | -0.71942 | 31.3 | 36.0767 | -11 | -0.80897 | -16.9527 | nan | 1000 | 10 | 0.02 | 8.1 | 64.838 | Eﬀects of organic fouling and cleaning on the retention of pharmaceutically active compounds by ceramic nanoﬁltration membranes
1948 | LC2 | NF | Primidone | 125-33-7 | CCC1(C2=CC=CC=C2)C(=O)NCNC1=O | 218.256 | 0.47453 | 0.39116 | 0 | 0.91 | 1.138 | 7.2358e-06 | 12.3 | 4.31 | 0.91 | 0.91 | 500 | -0.33747 | 0.24108 | 38.5 | 4.17 | 5.4 | 0 | 1.527 | 2.59 | 0.645 | 2.557 | 1.7272 | 436.51 | 0.49458 | 0.7909 | 0.043722 | 1 | -0.56907 | 31.3 | 36.0767 | -11 | -0.80897 | -16.9527 | nan | 1000 | 10 | 0.02 | 8.1 | 59.963 | Eﬀects of organic fouling and cleaning on the retention of pharmaceutically active compounds by ceramic nanoﬁltration membranes
1949 | LC2 | NF | Carbamazepine | 298-46-4 | NC(=O)N1C2=CC=CC=C2C=CC2=CC=CC=C21 | 236.274 | 0.50798 | 0.40587 | 0 | 2.766 | 1.266 | 1.7651e-09 | 13.9 | nan | 2.28 | 2.28 | 18 | -0.35088 | 0.32342 | nan | 4.48 | 5.76 | 0 | 2.15 | 1.9 | 0.5 | 1.15 | 1.8106 | 436.51 | 0.49458 | 0.82065 | 0.032168 | 1 | #VALUE! | 31.3 | 36.0767 | -11 | -0.80897 | -16.9527 | nan | 1000 | 10 | 0.02 | 8.1 | 53.876 | Eﬀects of organic fouling and cleaning on the retention of pharmaceutically active compounds by ceramic nanoﬁltration membranes
1950 | LC2 | NF | Sulfamethoxazole | 723-46-6 | CC1=CC(NS(=O)(=O)C2=CC=C(N)C=C2)=NO1 | 253.28 | 0.56349 | 0.41921 | -0.9886 | 0.791 | 1.4895 | 7.7775e-06 | 1.6 | 5.7 | 0.56 | -0.56 | 610 | -0.39873 | 0.26264 | 70.9 | 5.4 | 5.88 | 10.8746 | 1.89 | 2.23 | 0.58 | 1.29 | 1.7244 | 436.51 | 0.49458 | 0.84762 | 0.023218 | 0.65481 | -1.39 | 31.3 | 36.0767 | -11 | -0.80897 | -16.9527 | nan | 1000 | 10 | 0.02 | 8.1 | 72.787 | Eﬀects of organic fouling and cleaning on the retention of pharmaceutically active compounds by ceramic nanoﬁltration membranes
1953 | LC2 | NF | Indomethacin | 53-86-1 | COC1=CC=C2C(=C1)C(CC(=O)O)=C(C)N2C(=O)C1=CC=C(Cl)C=C1 | 357.79 | 0.66895 | 0.49233 | -1 | 3.53 | 1.38 | 1.7903e-09 | 4.5 | nan | 2.47 | 0.75 | 0.937 | -0.49674 | 0.30741 | 47.4 | 5.24 | 8.54 | 11 | 2.24 | 1.47 | 0.58 | 1.43 | 2.5299 | 436.51 | 0.49458 | 0.99547 | 2.0559e-05 | 0.65162 | -0.82101 | 31.3 | 36.0767 | -11 | -0.80897 | -16.9527 | nan | 1000 | 10 | 0.02 | 8.1 | 93.642 | Eﬀects of organic fouling and cleaning on the retention of pharmaceutically active compounds by ceramic nanoﬁltration membranes
1955 | LC2 | NF | Diltiazem | 42399-41-7 | COC1=CC=C([C@@H]2SC3=CC=CC=C3N(CCN(C)C)C(=O)[C@@H]2OC(C)=O)C=C1 | 414.52 | 0.72184 | 0.52724 | 0.5432 | 2.727 | 1.26 | 1.2213e-09 | nan | 8.06 | 0.55 | 2.06 | 465 | -0.49677 | 0.30297 | nan | 6.13 | 8.5 | -5.9752 | 2.66 | 2.14 | 0 | 2.22 | 3.1365 | 436.51 | 0.49458 | 1.066 | 0.0043613 | 1.2619 | #VALUE! | 31.3 | 36.0767 | -11 | -0.80897 | -16.9527 | nan | 1000 | 10 | 0.02 | 8.1 | 91.953 | Eﬀects of organic fouling and cleaning on the retention of pharmaceutically active compounds by ceramic nanoﬁltration membranes
1957 | PIP-TMC-AMIB | NF | Tetracycline | 60-54-8 | CN(C)[C@@H]1C(O)=C(C(N)=O)C(=O)[C@@]2(O)C(O)=C3C(=O)C4=C(O)C=CC=C4[C@@](C)(O)C3C[C@@H]12 | 444.44 | 0.63486 | 0.54462 | -0.1261 | -3.493 | 1.64 | 5.8803e-06 | 7.68 | nan | nan | nan | 231 | -0.50718 | 0.21125 | 100.5 | 5.41 | 7.45 | 1.3871 | 3.5 | 3.6 | 1.35 | 3.29 | 3.0992 | 445 | 0.49991 | 1.0894 | 0.0079981 | 0.94742 | -2.1254 | 43 | 41.2422 | -11 | -0.80897 | -16.7718 | nan | 600 | 10 | 50 | 6.5 | 97.33 | High performance polyamide nanofiltration membranes enabled by surface modification of imidazolium ionic liquid
2015 | ESPA3 | RO | Sotalol | 3930-20-9 | CC(C)NCC(O)C1=CC=C(NS(C)(=O)=O)C=C1 | 293.81 | 0.578 | 0.4492 | 0.6105 | 0.24 | 1.298 | 6.8557e-06 | nan | 9.76 | -2.73 | -1.63 | 782 | -0.38708 | 0.22932 | 50.6 | 4.21 | 7.94 | -15.1404 | 1.47 | 1.55 | 0.68 | 2.06 | 2.101 | 100 | 0.21765 | 2.0639 | 1.1318 | 1.8031 | -1.0848 | 60.6 | 51.3324 | -24.8 | -1.8811 | -89.5765 |  | 570 | 5040 | 3.3 | 9 | 96.74 | Quantification and modelling of organic micropollutant removal by reverse osmosis (RO) drinking water treatment
2016 | ESPA3 | RO | Sulfamethoxazole | 723-46-6 | CC1=CC(NS(=O)(=O)C2=CC=C(N)C=C2)=NO1 | 253.3 | 0.563 | 0.41923 | -0.9986 | 0.89 | 1.4895 | 7.7775e-06 | 1.6 | 5.7 | 0.56 | -0.56 | 610 | -0.39873 | 0.26264 | 70.9 | 5.4 | 5.88 | 24.7653 | 1.89 | 2.23 | 0.58 | 1.29 | 1.7244 | 100 | 0.21765 | 1.9262 | 0.85781 | 0.38127 | -1.6647 | 60.6 | 51.3324 | -24.8 | -1.8811 | -89.5765 |  | 570 | 5040 | 3.3 | 9 | 99.2 | Quantification and modelling of organic micropollutant removal by reverse osmosis (RO) drinking water treatment
2031 | NF90 | NF | 1-Butanol | 71-36-3 | CCCCO | 74.12 | 0.356 | 0.23663 | 0 | 0.84 | 0.8098 | 2.962e-09 | 16.1 | nan | 0.88 | 0.88 | 68000 | -0.39638 | 0.043042 | 26 | 2.82 | 4.49 | 0 | 0.22 | 0.42 | 0.37 | 0.48 | 0.7309 | 118 | 0.23867 | 0.99146 | 7.297e-05 | 1 | -0.1605 | 54.1 | 42 | -27.29 | -2.0867 | -90.6157 | 129.5 | 1500 | 120 | 0.8 | 10 | 90.3 | Investigation of plasticizer production industry wastewater treatability using pressure-driven membrane process
2035 | NF90 | NF | Phenanthrene | 85-01-8 | C1=CC=C2C(=C1)C=CC1=CC=CC=C12 | 178.23 | 0.482 | 0.35596 | 0 | 3.952 | 0.98 | 7.47e-06 | 14 | nan | 4.46 | 4.46 | 1.1 | -0.061629 | -0.010542 | 47.9 | 4 | 5.8 | 0 | 2.06 | 1.29 | 0 | 0.29 | 1.4544 | 118 | 0.23867 | 1.4915 | 0.24154 | 1 | -0.84061 | 54.1 | 42 | -27.29 | -2.0867 | -90.6157 | 129.5 | 1500 | 120 | 0.8 | 10 | 96.5 | Investigation of plasticizer production industry wastewater treatability using pressure-driven membrane process
2040 | TFC-SR2 | NF | Acetaminophen | 103-90-2 | CC(=O)NC1=CC=C(O)C=C1 | 151.17 | 0.445 | 0.3297 | -0.0003 | 0.49 | 1.293 | 3.2561e-09 | 9.5 | nan | 0.49 | 0.49 | 14000 | -0.50796 | 0.22075 | 52.8 | 3.49 | 5.67 | 0.00285 | 1.12 | 1.63 | 1.01 | 0.91 | 1.1724 | 460 | 0.50923 | 0.64746 | 0.12429 | 0.99989 | -1.1265 | 57 | 49.0774 | -9.5 | -0.6973 | -14.1922 |  | 500 | 360 | 0.001 | 6 | 37.9 | Nanofiltration as tertiary treatment method for removing trace pharmaceutically active compounds in wastewater from wastewater treatment plants
2041 | TFC-SR2 | NF | Caffeine | 58-08-2 | CN1C=NC2=C1C(=O)N(C)C(=O)N2C | 194.19 | 0.473 | 0.37046 | 0 | -0.04 | 1.23 | 1.8056e-09 | 10.4 | nan | 0.28 | 0.28 | 21600 | -0.32786 | 0.3317 | 55.7 | 4.44 | 5.03 | 0 | 1.5 | 1.82 | 0.08 | 1.25 | 1.3632 | 460 | 0.50923 | 0.72749 | 0.07426 | 1 | -1.2119 | 57 | 49.0774 | -9.5 | -0.6973 | -14.1922 |  | 500 | 360 | 0.0003 | 6 | 35.4 | Nanofiltration as tertiary treatment method for removing trace pharmaceutically active compounds in wastewater from wastewater treatment plants
2045 | TFC-SR2 | NF | Naproxen | 22204-53-1 | COC1=CC=C2C=C([C@H](C)C(=O)O)C=CC2=C1 | 230.27 | 0.535 | 0.40104 | -0.9847 | 2.82 | 1.24 | 7.3773e-06 | 4.84 | 2.74 | 2.24 | 0.45 | 15.9 | -0.49675 | 0.31019 | 47.4 | 3.92 | 7.3 | 9.3546 | 1.51 | 2.02 | 0.6 | 0.67 | 1.7821 | 460 | 0.50923 | 0.78754 | 0.045138 | 0.69473 | -0.96102 | 57 | 49.0774 | -9.5 | -0.6973 | -14.1922 |  | 500 | 360 | 0.0003 | 6 | 54.9 | Nanofiltration as tertiary treatment method for removing trace pharmaceutically active compounds in wastewater from wastewater treatment plants
2046 | TFC-SR2 | NF | Sulfamethoxazole | 723-46-6 | CC1=CC(NS(=O)(=O)C2=CC=C(N)C=C2)=NO1 | 253.28 | 0.563 | 0.41921 | -0.4085 | 0.56 | 1.4895 | 7.7775e-06 | 1.6 | 5.7 | 0.56 | -0.56 | 610 | -0.39873 | 0.26264 | 70.9 | 5.4 | 5.88 | 3.8807 | 1.89 | 2.23 | 0.58 | 1.29 | 1.7244 | 460 | 0.50923 | 0.82324 | 0.031246 | 0.85976 | -1.627 | 57 | 49.0774 | -9.5 | -0.6973 | -14.1922 |  | 500 | 360 | 0.001 | 6 | 47.9 | Nanofiltration as tertiary treatment method for removing trace pharmaceutically active compounds in wastewater from wastewater treatment plants
2047 | TFC-SR2 | NF | Triclosan | 3380-34-5 | OC1=CC(Cl)=CC=C1OC1=CC=C(Cl)C=C1Cl | 289.55 | 0.523 | 0.44616 | -0.0204 | 5.53 | 1.55 | 7.3511e-06 | 7.9 | nan | 5.27 | 5.13 | 12 | -0.5042 | 0.16871 | 51.7 | 4.17 | 6.55 | 0.1938 | 1.73 | 1.55 | 0.47 | 0.45 | 1.8088 | 460 | 0.50923 | 0.87614 | 0.015341 | 0.99248 | -1.0935 | 57 | 49.0774 | -9.5 | -0.6973 | -14.1922 |  | 500 | 360 | 0.0003 | 6 | 67.6 | Nanofiltration as tertiary treatment method for removing trace pharmaceutically active compounds in wastewater from wastewater treatment plants
2048 | TFC-SR2 | NF | Trimethoprim | 738-70-5 | COC1=CC(CC2=CN=C(N)N=C2N)=CC(OC)=C1OC | 290.32 | 0.588 | 0.44671 | 0.993 | 0.98 | 1.252 | 6.4568e-06 | nan | 7.12 | -1.16 | -1.15 | 400 | -0.4927 | 0.22143 | 53.9 | 4.97 | 6.95 | -9.4335 | 1.89 | 2.5 | 0.21 | 1.69 | 2.1813 | 460 | 0.50923 | 0.87723 | 0.015074 | 1.4438 | -1.1592 | 57 | 49.0774 | -9.5 | -0.6973 | -14.1922 |  | 500 | 360 | 0.0003 | 6 | 45.7 | Nanofiltration as tertiary treatment method for removing trace pharmaceutically active compounds in wastewater from wastewater treatment plants
2049 | TFC-SR2 | NF | Acetaminophen | 103-90-2 | CC(=O)NC1=CC=C(O)C=C1 | 151.17 | 0.445 | 0.3297 | -0.0034 | 0.49 | 1.293 | 3.2561e-09 | 9.5 | nan | 0.49 | 0.49 | 14000 | -0.50796 | 0.22075 | 52.8 | 3.49 | 5.67 | 0.03604 | 1.12 | 1.63 | 1.01 | 0.91 | 1.1724 | 460 | 0.50923 | 0.64746 | 0.12429 | 0.9986 | -1.1265 | 57 | 49.0774 | -10.6 | -0.77913 | -15.8576 |  | 500 | 360 | 0.001 | 7 | 34.2 | Nanofiltration as tertiary treatment method for removing trace pharmaceutically active compounds in wastewater from wastewater treatment plants
2050 | TFC-SR2 | NF | Caffeine | 58-08-2 | CN1C=NC2=C1C(=O)N(C)C(=O)N2C | 194.19 | 0.473 | 0.37046 | 0 | -0.04 | 1.23 | 1.8056e-09 | 10.4 | nan | 0.28 | 0.28 | 21600 | -0.32786 | 0.3317 | 55.7 | 4.44 | 5.03 | 0 | 1.5 | 1.82 | 0.08 | 1.25 | 1.3632 | 460 | 0.50923 | 0.72749 | 0.07426 | 1 | -1.2119 | 57 | 49.0774 | -10.6 | -0.77913 | -15.8576 |  | 500 | 360 | 0.0003 | 7 | 40.6 | Nanofiltration as tertiary treatment method for removing trace pharmaceutically active compounds in wastewater from wastewater treatment plants
2054 | TFC-SR2 | NF | Naproxen | 22204-53-1 | COC1=CC=C2C=C([C@H](C)C(=O)O)C=CC2=C1 | 230.27 | 0.535 | 0.40104 | -1 | 2.82 | 1.24 | 7.3773e-06 | 4.84 | 2.74 | 2.24 | 0.45 | 15.9 | -0.49675 | 0.31019 | 47.4 | 3.92 | 7.3 | 10.6 | 1.51 | 2.02 | 0.6 | 0.67 | 1.7821 | 460 | 0.50923 | 0.78754 | 0.045138 | 0.66185 | -0.96102 | 57 | 49.0774 | -10.6 | -0.77913 | -15.8576 |  | 500 | 360 | 0.0003 | 7 | 57.02 | Nanofiltration as tertiary treatment method for removing trace pharmaceutically active compounds in wastewater from wastewater treatment plants
2055 | TFC-SR2 | NF | Sulfamethoxazole | 723-46-6 | CC1=CC(NS(=O)(=O)C2=CC=C(N)C=C2)=NO1 | 253.28 | 0.563 | 0.41921 | -0.8735 | 0.56 | 1.4895 | 7.7775e-06 | 1.6 | 5.7 | 0.56 | -0.56 | 610 | -0.39873 | 0.26264 | 70.9 | 5.4 | 5.88 | 9.2591 | 1.89 | 2.23 | 0.58 | 1.29 | 1.7244 | 460 | 0.50923 | 0.82324 | 0.031246 | 0.69732 | -1.627 | 57 | 49.0774 | -10.6 | -0.77913 | -15.8576 |  | 500 | 360 | 0.001 | 7 | 64.4 | Nanofiltration as tertiary treatment method for removing trace pharmaceutically active compounds in wastewater from wastewater treatment plants
2056 | TFC-SR2 | NF | Triclosan | 3380-34-5 | OC1=CC(Cl)=CC=C1OC1=CC=C(Cl)C=C1Cl | 289.55 | 0.523 | 0.44616 | -0.1726 | 5.53 | 1.55 | 7.3511e-06 | 7.9 | nan | 5.27 | 5.13 | 12 | -0.5042 | 0.16871 | 51.7 | 4.17 | 6.55 | 1.8296 | 1.73 | 1.55 | 0.47 | 0.45 | 1.8088 | 460 | 0.50923 | 0.87614 | 0.015341 | 0.93124 | -1.0935 | 57 | 49.0774 | -10.6 | -0.77913 | -15.8576 |  | 500 | 360 | 0.0003 | 7 | 74.3 | Nanofiltration as tertiary treatment method for removing trace pharmaceutically active compounds in wastewater from wastewater treatment plants
2057 | TFC-SR2 | NF | Trimethoprim | 738-70-5 | COC1=CC(CC2=CN=C(N)N=C2N)=CC(OC)=C1OC | 290.32 | 0.588 | 0.44671 | 0.9345 | 0.98 | 1.252 | 6.4568e-06 | nan | 7.12 | -1.16 | -1.15 | 400 | -0.4927 | 0.22143 | 53.9 | 4.97 | 6.95 | -9.9057 | 1.89 | 2.5 | 0.21 | 1.69 | 2.1813 | 460 | 0.50923 | 0.87723 | 0.015074 | 1.4706 | -1.1592 | 57 | 49.0774 | -10.6 | -0.77913 | -15.8576 |  | 500 | 360 | 0.0003 | 7 | 44.3 | Nanofiltration as tertiary treatment method for removing trace pharmaceutically active compounds in wastewater from wastewater treatment plants
2058 | TFC-SR2 | NF | Acetaminophen | 103-90-2 | CC(=O)NC1=CC=C(O)C=C1 | 151.17 | 0.445 | 0.3297 | -0.0332 | 0.49 | 1.293 | 3.2561e-09 | 9.5 | nan | 0.49 | 0.49 | 14000 | -0.50796 | 0.22075 | 52.8 | 3.49 | 5.67 | 0.36188 | 1.12 | 1.63 | 1.01 | 0.91 | 1.1724 | 460 | 0.50923 | 0.64746 | 0.12429 | 0.98601 | -1.1265 | 57 | 49.0774 | -10.9 | -0.80151 | -16.313 |  | 500 | 360 | 0.001 | 8 | 33 | Nanofiltration as tertiary treatment method for removing trace pharmaceutically active compounds in wastewater from wastewater treatment plants
2059 | TFC-SR2 | NF | Caffeine | 58-08-2 | CN1C=NC2=C1C(=O)N(C)C(=O)N2C | 194.19 | 0.473 | 0.37046 | 0 | -0.04 | 1.23 | 1.8056e-09 | 10.4 | nan | 0.28 | 0.28 | 21600 | -0.32786 | 0.3317 | 55.7 | 4.44 | 5.03 | 0 | 1.5 | 1.82 | 0.08 | 1.25 | 1.3632 | 460 | 0.50923 | 0.72749 | 0.07426 | 1 | -1.2119 | 57 | 49.0774 | -10.9 | -0.80151 | -16.313 |  | 500 | 360 | 0.0003 | 8 | 38.5 | Nanofiltration as tertiary treatment method for removing trace pharmaceutically active compounds in wastewater from wastewater treatment plants
2063 | TFC-SR2 | NF | Naproxen | 22204-53-1 | COC1=CC=C2C=C([C@H](C)C(=O)O)C=CC2=C1 | 230.27 | 0.535 | 0.40104 | -1 | 2.82 | 1.24 | 7.3773e-06 | 4.84 | 2.74 | 2.24 | 0.45 | 15.9 | -0.49675 | 0.31019 | 47.4 | 3.92 | 7.3 | 10.9 | 1.51 | 2.02 | 0.6 | 0.67 | 1.7821 | 460 | 0.50923 | 0.78754 | 0.045138 | 0.65416 | -0.96102 | 57 | 49.0774 | -10.9 | -0.80151 | -16.313 |  | 500 | 360 | 0.0003 | 8 | 63.8 | Nanofiltration as tertiary treatment method for removing trace pharmaceutically active compounds in wastewater from wastewater treatment plants
2064 | TFC-SR2 | NF | Sulfamethoxazole | 723-46-6 | CC1=CC(NS(=O)(=O)C2=CC=C(N)C=C2)=NO1 | 253.28 | 0.563 | 0.41921 | -0.9857 | 0.56 | 1.4895 | 7.7775e-06 | 1.6 | 5.7 | 0.56 | -0.56 | 610 | -0.39873 | 0.26264 | 70.9 | 5.4 | 5.88 | 10.7441 | 1.89 | 2.23 | 0.58 | 1.29 | 1.7244 | 460 | 0.50923 | 0.82324 | 0.031246 | 0.65814 | -1.627 | 57 | 49.0774 | -10.9 | -0.80151 | -16.313 |  | 500 | 360 | 0.001 | 8 | 78.8 | Nanofiltration as tertiary treatment method for removing trace pharmaceutically active compounds in wastewater from wastewater treatment plants
2065 | TFC-SR2 | NF | Triclosan | 3380-34-5 | OC1=CC(Cl)=CC=C1OC1=CC=C(Cl)C=C1Cl | 289.55 | 0.523 | 0.44616 | -0.676 | 5.53 | 1.55 | 7.3511e-06 | 7.9 | nan | 5.27 | 5.13 | 12 | -0.5042 | 0.16871 | 51.7 | 4.17 | 6.55 | 7.3684 | 1.73 | 1.55 | 0.47 | 0.45 | 1.8088 | 460 | 0.50923 | 0.87614 | 0.015341 | 0.75059 | -1.0935 | 57 | 49.0774 | -10.9 | -0.80151 | -16.313 |  | 500 | 360 | 0.0003 | 8 | 82.9 | Nanofiltration as tertiary treatment method for removing trace pharmaceutically active compounds in wastewater from wastewater treatment plants
2066 | TFC-SR2 | NF | Trimethoprim | 738-70-5 | COC1=CC(CC2=CN=C(N)N=C2N)=CC(OC)=C1OC | 290.32 | 0.588 | 0.44671 | 0.5881 | 0.98 | 1.252 | 6.4568e-06 | nan | 7.12 | -1.16 | -1.15 | 400 | -0.4927 | 0.22143 | 53.9 | 4.97 | 6.95 | -6.4103 | 1.89 | 2.5 | 0.21 | 1.69 | 2.1813 | 460 | 0.50923 | 0.87723 | 0.015074 | 1.2835 | -1.1592 | 57 | 49.0774 | -10.9 | -0.80151 | -16.313 |  | 500 | 360 | 0.0003 | 8 | 58.5 | Nanofiltration as tertiary treatment method for removing trace pharmaceutically active compounds in wastewater from wastewater treatment plants
2067 | NF270 | NF | Acetaminophen | 103-90-2 | CC(=O)NC1=CC=C(O)C=C1 | 151.17 | 0.445 | 0.3297 | -0.0003 | 0.49 | 1.293 | 3.2561e-09 | 9.5 | nan | 0.49 | 0.49 | 14000 | -0.50796 | 0.22075 | 52.8 | 3.49 | 5.67 | 0.01281 | 1.12 | 1.63 | 1.01 | 0.91 | 1.1724 | 340 | 0.43032 | 0.76619 | 0.054669 | 0.9995 | -1.0567 | 29.8 | 59.2 | -42.7 | -3.4877 | -84.0011 | 9 | 500 | 360 | 0.001 | 6 | 79.2 | Nanofiltration as tertiary treatment method for removing trace pharmaceutically active compounds in wastewater from wastewater treatment plants
2068 | NF270 | NF | Caffeine | 58-08-2 | CN1C=NC2=C1C(=O)N(C)C(=O)N2C | 194.19 | 0.473 | 0.37046 | 0 | -0.04 | 1.23 | 1.8056e-09 | 10.4 | nan | 0.28 | 0.28 | 21600 | -0.32786 | 0.3317 | 55.7 | 4.44 | 5.03 | 0 | 1.5 | 1.82 | 0.08 | 1.25 | 1.3632 | 340 | 0.43032 | 0.8609 | 0.019349 | 1 | -1.1368 | 29.8 | 59.2 | -42.7 | -3.4877 | -84.0011 | 9 | 500 | 360 | 0.0003 | 6 | 57 | Nanofiltration as tertiary treatment method for removing trace pharmaceutically active compounds in wastewater from wastewater treatment plants
2072 | NF270 | NF | Naproxen | 22204-53-1 | COC1=CC=C2C=C([C@H](C)C(=O)O)C=CC2=C1 | 230.27 | 0.535 | 0.40104 | -0.9807 | 2.82 | 1.24 | 7.3773e-06 | 4.84 | 2.74 | 2.24 | 0.45 | 15.9 | -0.49675 | 0.31019 | 47.4 | 3.92 | 7.3 | 41.8759 | 1.51 | 2.02 | 0.6 | 0.67 | 1.7821 | 340 | 0.43032 | 0.93196 | 0.0046298 | 0.19584 | -0.90143 | 29.8 | 59.2 | -42.7 | -3.4877 | -84.0011 | 9 | 500 | 360 | 0.0003 | 6 | 95.4 | Nanofiltration as tertiary treatment method for removing trace pharmaceutically active compounds in wastewater from wastewater treatment plants
2073 | NF270 | NF | Sulfamethoxazole | 723-46-6 | CC1=CC(NS(=O)(=O)C2=CC=C(N)C=C2)=NO1 | 253.28 | 0.563 | 0.41921 | -0.4085 | 0.56 | 1.4895 | 7.7775e-06 | 1.6 | 5.7 | 0.56 | -0.56 | 610 | -0.39873 | 0.26264 | 70.9 | 5.4 | 5.88 | 17.4429 | 1.89 | 2.23 | 0.58 | 1.29 | 1.7244 | 340 | 0.43032 | 0.9742 | 0.00066581 | 0.50705 | -1.5261 | 29.8 | 59.2 | -42.7 | -3.4877 | -84.0011 | 9 | 500 | 360 | 0.001 | 6 | 95.3 | Nanofiltration as tertiary treatment method for removing trace pharmaceutically active compounds in wastewater from wastewater treatment plants
2074 | NF270 | NF | Triclosan | 3380-34-5 | OC1=CC(Cl)=CC=C1OC1=CC=C(Cl)C=C1Cl | 289.55 | 0.523 | 0.44616 | -0.0204 | 5.53 | 1.55 | 7.3511e-06 | 7.9 | nan | 5.27 | 5.13 | 12 | -0.5042 | 0.16871 | 51.7 | 4.17 | 6.55 | 0.87108 | 1.73 | 1.55 | 0.47 | 0.45 | 1.8088 | 340 | 0.43032 | 1.0368 | 0.0013546 | 0.96665 | -1.0257 | 29.8 | 59.2 | -42.7 | -3.4877 | -84.0011 | 9 | 500 | 360 | 0.0003 | 6 | 82.5 | Nanofiltration as tertiary treatment method for removing trace pharmaceutically active compounds in wastewater from wastewater treatment plants
2075 | NF270 | NF | Trimethoprim | 738-70-5 | COC1=CC(CC2=CN=C(N)N=C2N)=CC(OC)=C1OC | 290.32 | 0.588 | 0.44671 | 0.993 | 0.98 | 1.252 | 6.4568e-06 | nan | 7.12 | -1.16 | -1.15 | 400 | -0.4927 | 0.22143 | 53.9 | 4.97 | 6.95 | -42.4011 | 1.89 | 2.5 | 0.21 | 1.69 | 2.1813 | 340 | 0.43032 | 1.0381 | 0.0014506 | 5.2118 | -1.0873 | 29.8 | 59.2 | -42.7 | -3.4877 | -84.0011 | 9 | 500 | 360 | 0.0003 | 6 | 94.6 | Nanofiltration as tertiary treatment method for removing trace pharmaceutically active compounds in wastewater from wastewater treatment plants
2076 | NF270 | NF | Acetaminophen | 103-90-2 | CC(=O)NC1=CC=C(O)C=C1 | 151.17 | 0.445 | 0.3297 | -0.0034 | 0.49 | 1.293 | 3.2561e-09 | 9.5 | nan | 0.49 | 0.49 | 14000 | -0.50796 | 0.22075 | 52.8 | 3.49 | 5.67 | 0.14518 | 1.12 | 1.63 | 1.01 | 0.91 | 1.1724 | 340 | 0.43032 | 0.76619 | 0.054669 | 0.99436 | -1.0567 | 29.8 | 59.2 | -42.7 | -3.4877 | -84.0011 | 9 | 500 | 360 | 0.001 | 7 | 83.9 | Nanofiltration as tertiary treatment method for removing trace pharmaceutically active compounds in wastewater from wastewater treatment plants
2077 | NF270 | NF | Caffeine | 58-08-2 | CN1C=NC2=C1C(=O)N(C)C(=O)N2C | 194.19 | 0.473 | 0.37046 | 0 | -0.04 | 1.23 | 1.8056e-09 | 10.4 | nan | 0.28 | 0.28 | 21600 | -0.32786 | 0.3317 | 55.7 | 4.44 | 5.03 | 0 | 1.5 | 1.82 | 0.08 | 1.25 | 1.3632 | 340 | 0.43032 | 0.8609 | 0.019349 | 1 | -1.1368 | 29.8 | 59.2 | -42.7 | -3.4877 | -84.0011 | 9 | 500 | 360 | 0.0003 | 7 | 54 | Nanofiltration as tertiary treatment method for removing trace pharmaceutically active compounds in wastewater from wastewater treatment plants
2081 | NF270 | NF | Naproxen | 22204-53-1 | COC1=CC=C2C=C([C@H](C)C(=O)O)C=CC2=C1 | 230.27 | 0.535 | 0.40104 | -1 | 2.82 | 1.24 | 7.3773e-06 | 4.84 | 2.74 | 2.24 | 0.45 | 15.9 | -0.49675 | 0.31019 | 47.4 | 3.92 | 7.3 | 42.7 | 1.51 | 2.02 | 0.6 | 0.67 | 1.7821 | 340 | 0.43032 | 0.93196 | 0.0046298 | 0.18965 | -0.90143 | 29.8 | 59.2 | -42.7 | -3.4877 | -84.0011 | 9 | 500 | 360 | 0.0003 | 7 | 98.9 | Nanofiltration as tertiary treatment method for removing trace pharmaceutically active compounds in wastewater from wastewater treatment plants
2082 | NF270 | NF | Sulfamethoxazole | 723-46-6 | CC1=CC(NS(=O)(=O)C2=CC=C(N)C=C2)=NO1 | 253.28 | 0.563 | 0.41921 | -0.8735 | 0.56 | 1.4895 | 7.7775e-06 | 1.6 | 5.7 | 0.56 | -0.56 | 610 | -0.39873 | 0.26264 | 70.9 | 5.4 | 5.88 | 37.2985 | 1.89 | 2.23 | 0.58 | 1.29 | 1.7244 | 340 | 0.43032 | 0.9742 | 0.00066581 | 0.23404 | -1.5261 | 29.8 | 59.2 | -42.7 | -3.4877 | -84.0011 | 9 | 500 | 360 | 0.001 | 7 | 95.1 | Nanofiltration as tertiary treatment method for removing trace pharmaceutically active compounds in wastewater from wastewater treatment plants
2083 | NF270 | NF | Triclosan | 3380-34-5 | OC1=CC(Cl)=CC=C1OC1=CC=C(Cl)C=C1Cl | 289.55 | 0.523 | 0.44616 | -0.1726 | 5.53 | 1.55 | 7.3511e-06 | 7.9 | nan | 5.27 | 5.13 | 12 | -0.5042 | 0.16871 | 51.7 | 4.17 | 6.55 | 7.37 | 1.73 | 1.55 | 0.47 | 0.45 | 1.8088 | 340 | 0.43032 | 1.0368 | 0.0013546 | 0.75054 | -1.0257 | 29.8 | 59.2 | -42.7 | -3.4877 | -84.0011 | 9 | 500 | 360 | 0.0003 | 7 | 85.6 | Nanofiltration as tertiary treatment method for removing trace pharmaceutically active compounds in wastewater from wastewater treatment plants
2084 | NF270 | NF | Trimethoprim | 738-70-5 | COC1=CC(CC2=CN=C(N)N=C2N)=CC(OC)=C1OC | 290.32 | 0.588 | 0.44671 | 0.9345 | 0.98 | 1.252 | 6.4568e-06 | nan | 7.12 | -1.16 | -1.15 | 400 | -0.4927 | 0.22143 | 53.9 | 4.97 | 6.95 | -39.9031 | 1.89 | 2.5 | 0.21 | 1.69 | 2.1813 | 340 | 0.43032 | 1.0381 | 0.0014506 | 4.7287 | -1.0873 | 29.8 | 59.2 | -42.7 | -3.4877 | -84.0011 | 9 | 500 | 360 | 0.0003 | 7 | 91.4 | Nanofiltration as tertiary treatment method for removing trace pharmaceutically active compounds in wastewater from wastewater treatment plants
2085 | NF270 | NF | Acetaminophen | 103-90-2 | CC(=O)NC1=CC=C(O)C=C1 | 151.17 | 0.445 | 0.3297 | -0.0332 | 0.49 | 1.293 | 3.2561e-09 | 9.5 | nan | 0.49 | 0.49 | 14000 | -0.50796 | 0.22075 | 52.8 | 3.49 | 5.67 | 1.4176 | 1.12 | 1.63 | 1.01 | 0.91 | 1.1724 | 340 | 0.43032 | 0.76619 | 0.054669 | 0.9463 | -1.0567 | 29.8 | 59.2 | -42.7 | -3.4877 | -84.0011 | 9 | 500 | 360 | 0.001 | 8 | 78.5 | Nanofiltration as tertiary treatment method for removing trace pharmaceutically active compounds in wastewater from wastewater treatment plants
2086 | NF270 | NF | Caffeine | 58-08-2 | CN1C=NC2=C1C(=O)N(C)C(=O)N2C | 194.19 | 0.473 | 0.37046 | 0 | -0.04 | 1.23 | 1.8056e-09 | 10.4 | nan | 0.28 | 0.28 | 21600 | -0.32786 | 0.3317 | 55.7 | 4.44 | 5.03 | 0 | 1.5 | 1.82 | 0.08 | 1.25 | 1.3632 | 340 | 0.43032 | 0.8609 | 0.019349 | 1 | -1.1368 | 29.8 | 59.2 | -42.7 | -3.4877 | -84.0011 | 9 | 500 | 360 | 0.0003 | 8 | 56 | Nanofiltration as tertiary treatment method for removing trace pharmaceutically active compounds in wastewater from wastewater treatment plants
2090 | NF270 | NF | Naproxen | 22204-53-1 | COC1=CC=C2C=C([C@H](C)C(=O)O)C=CC2=C1 | 230.27 | 0.535 | 0.40104 | -1 | 2.82 | 1.24 | 7.3773e-06 | 4.84 | 2.74 | 2.24 | 0.45 | 15.9 | -0.49675 | 0.31019 | 47.4 | 3.92 | 7.3 | 42.7 | 1.51 | 2.02 | 0.6 | 0.67 | 1.7821 | 340 | 0.43032 | 0.93196 | 0.0046298 | 0.18965 | -0.90143 | 29.8 | 59.2 | -42.7 | -3.4877 | -84.0011 | 9 | 500 | 360 | 0.0003 | 8 | 99.2 | Nanofiltration as tertiary treatment method for removing trace pharmaceutically active compounds in wastewater from wastewater treatment plants
2091 | NF270 | NF | Sulfamethoxazole | 723-46-6 | CC1=CC(NS(=O)(=O)C2=CC=C(N)C=C2)=NO1 | 253.28 | 0.563 | 0.41921 | -0.9857 | 0.56 | 1.4895 | 7.7775e-06 | 1.6 | 5.7 | 0.56 | -0.56 | 610 | -0.39873 | 0.26264 | 70.9 | 5.4 | 5.88 | 42.0894 | 1.89 | 2.23 | 0.58 | 1.29 | 1.7244 | 340 | 0.43032 | 0.9742 | 0.00066581 | 0.19422 | -1.5261 | 29.8 | 59.2 | -42.7 | -3.4877 | -84.0011 | 9 | 500 | 360 | 0.001 | 8 | 93.9 | Nanofiltration as tertiary treatment method for removing trace pharmaceutically active compounds in wastewater from wastewater treatment plants
2092 | NF270 | NF | Triclosan | 3380-34-5 | OC1=CC(Cl)=CC=C1OC1=CC=C(Cl)C=C1Cl | 289.55 | 0.523 | 0.44616 | -0.676 | 5.53 | 1.55 | 7.3511e-06 | 7.9 | nan | 5.27 | 5.13 | 12 | -0.5042 | 0.16871 | 51.7 | 4.17 | 6.55 | 28.8652 | 1.73 | 1.55 | 0.47 | 0.45 | 1.8088 | 340 | 0.43032 | 1.0368 | 0.0013546 | 0.32501 | -1.0257 | 29.8 | 59.2 | -42.7 | -3.4877 | -84.0011 | 9 | 500 | 360 | 0.0003 | 8 | 93.6 | Nanofiltration as tertiary treatment method for removing trace pharmaceutically active compounds in wastewater from wastewater treatment plants
2093 | NF270 | NF | Trimethoprim | 738-70-5 | COC1=CC(CC2=CN=C(N)N=C2N)=CC(OC)=C1OC | 290.32 | 0.588 | 0.44671 | 0.5881 | 0.98 | 1.252 | 6.4568e-06 | nan | 7.12 | -1.16 | -1.15 | 400 | -0.4927 | 0.22143 | 53.9 | 4.97 | 6.95 | -25.1119 | 1.89 | 2.5 | 0.21 | 1.69 | 2.1813 | 340 | 0.43032 | 1.0381 | 0.0014506 | 2.6585 | -1.0873 | 29.8 | 59.2 | -42.7 | -3.4877 | -84.0011 | 9 | 500 | 360 | 0.0003 | 8 | 96.9 | Nanofiltration as tertiary treatment method for removing trace pharmaceutically active compounds in wastewater from wastewater treatment plants
2094 | NF270 | NF | Trimethoprim | 738-70-5 | COC1=CC(CC2=CN=C(N)N=C2N)=CC(OC)=C1OC | 290.32 | 0.588 | 0.44671 | 0.993 | 0.98 | 1.252 | 6.4568e-06 | nan | 7.12 | -1.16 | -1.15 | 400 | -0.4927 | 0.22143 | 53.9 | 4.97 | 6.95 | -20.2572 | 1.89 | 2.5 | 0.21 | 1.69 | 2.1813 | 340 | 0.43032 | 1.0381 | 0.0014506 | 2.2006 | -1.0873 | 29.8 | 59.2 | -20.4 | -1.5283 | -36.8092 | 9 | 500 | 360 | 1 | 6 | 71.9 | Fit-for-Purpose Design of Nanofiltration Membranes for Simultaneous Nutrient Recovery and Micropollutant Removal
2096 | NF270 | NF | Carbamazepine | 298-46-4 | NC(=O)N1C2=CC=CC=C2C=CC2=CC=CC=C21 | 236.27 | 0.508 | 0.40587 | 0 | 2.766 | 1.266 | 1.7651e-09 | 13.9 | nan | 2.28 | 2.28 | 18 | -0.35088 | 0.32342 | nan | 4.48 | 5.76 | 0 | 2.15 | 1.9 | 0.5 | 1.15 | 1.8106 | 340 | 0.43032 | 0.94318 | 0.0032284 | 1 | #VALUE! | 29.8 | 59.2 | -20.4 | -1.5283 | -36.8092 | 9 | 500 | 360 | 1 | 6 | 62.1 | Fit-for-Purpose Design of Nanofiltration Membranes for Simultaneous Nutrient Recovery and Micropollutant Removal
2097 | NF90 | NF | Trimethoprim | 738-70-5 | COC1=CC(CC2=CN=C(N)N=C2N)=CC(OC)=C1OC | 290.32 | 0.588 | 0.44671 | 0.993 | 0.98 | 1.252 | 6.4568e-06 | nan | 7.12 | -1.16 | -1.15 | 400 | -0.4927 | 0.22143 | 53.9 | 4.97 | 6.95 | -17.7747 | 1.89 | 2.5 | 0.21 | 1.69 | 2.1813 | 118 | 0.23867 | 1.8717 | 0.75981 | 1.9978 | -0.99765 | 54.1 | 42 | -17.9 | -1.333 | -57.8861 | 129.5 | 500 | 360 | 1 | 6 | 93.5 | Fit-for-Purpose Design of Nanofiltration Membranes for Simultaneous Nutrient Recovery and Micropollutant Removal
2099 | NF90 | NF | Carbamazepine | 298-46-4 | NC(=O)N1C2=CC=CC=C2C=CC2=CC=CC=C21 | 236.27 | 0.508 | 0.40587 | 0 | 2.766 | 1.266 | 1.7651e-09 | 13.9 | nan | 2.28 | 2.28 | 18 | -0.35088 | 0.32342 | nan | 4.48 | 5.76 | 0 | 2.15 | 1.9 | 0.5 | 1.15 | 1.8106 | 118 | 0.23867 | 1.7006 | 0.49078 | 1 | #VALUE! | 54.1 | 42 | -17.9 | -1.333 | -57.8861 | 129.5 | 500 | 360 | 1 | 6 | 94.6 | Fit-for-Purpose Design of Nanofiltration Membranes for Simultaneous Nutrient Recovery and Micropollutant Removal
2100 | PIP | NF | Trimethoprim | 738-70-5 | COC1=CC(CC2=CN=C(N)N=C2N)=CC(OC)=C1OC | 290.32 | 0.588 | 0.44671 | 0.993 | 0.98 | 1.252 | 6.4568e-06 | nan | 7.12 | -1.16 | -1.15 | 400 | -0.4927 | 0.22143 | 53.9 | 4.97 | 6.95 | -12.7104 | 1.89 | 2.5 | 0.21 | 1.69 | 2.1813 | 250 | 0.36258 | 1.232 | 0.05383 | 1.6403 | -1.0882 | 47.1 | 43.3669 | -12.8 | -0.94389 | -26.9805 |  | 500 | 360 | 1 | 6 | 73.2 | Fit-for-Purpose Design of Nanofiltration Membranes for Simultaneous Nutrient Recovery and Micropollutant Removal
2102 | PIP | NF | Carbamazepine | 298-46-4 | NC(=O)N1C2=CC=CC=C2C=CC2=CC=CC=C21 | 236.27 | 0.508 | 0.40587 | 0 | 2.766 | 1.266 | 1.7651e-09 | 13.9 | nan | 2.28 | 2.28 | 18 | -0.35088 | 0.32342 | nan | 4.48 | 5.76 | 0 | 2.15 | 1.9 | 0.5 | 1.15 | 1.8106 | 250 | 0.36258 | 1.1194 | 0.014251 | 1 | #VALUE! | 47.1 | 43.3669 | -12.8 | -0.94389 | -26.9805 |  | 500 | 360 | 1 | 6 | 61.2 | Fit-for-Purpose Design of Nanofiltration Membranes for Simultaneous Nutrient Recovery and Micropollutant Removal